## calcul effort vérin pénétration
résultats
m2= | 689.57 | g | = | 0.68957 | kg | [8 empty] | méca3D |  |  | Effort vérin pénétration (deux formules)
m3= | 737.64 | g | = | 0.73764 | kg | [8 empty] | ↓ |  |  | ↓
mE2= | 1427.21 | g | = | 1.4272 | kg | Temps | g1 |  | g2 |  | l2 | a2 |  | x | xGE2 |  | FV22
h= | 9 | mm | = | 0.009 | m | (s) | (°) | (rad) | (°) | (rad) | (mm) | (rad) | (°) | (mm) | (mm) |  | (N) | (N)
e= | 34 | mm | = | 0.034 | m | 0 | 20 | 0.34907 | -85 | -1.4835 | 247.906 | 0.13492 | 7.7305 | 599.1271 | 560.6271 | 0.56063 | -29.1742 | -29.1737
l'1= | 256.83 | mm | = | 0.25683 | m | 0.009091 | 20.0909 | 0.35065 | -85.0909 | -1.4851 | 247.9608 | 0.13496 | 7.7329 | 598.8443 | 560.3443 | 0.56034 | -29.1652 | -29.1647
d= | 35.17 | mm | = | 0.03517 | m | 0.018182 | 20.1818 | 0.35224 | -85.1818 | -1.4867 | 248.0156 | 0.13501 | 7.7353 | 598.5602 | 560.0602 | 0.56006 | -29.1562 | -29.1557
b'1= | 28.36 | ° | = | 0.49498 | rad | 0.027273 | 20.2727 | 0.35383 | -85.2727 | -1.4883 | 248.0705 | 0.13505 | 7.7376 | 598.275 | 559.775 | 0.55978 | -29.1474 | -29.1469 | ou
b2= | 75.17 | ° | = | 1.312 | rad | 0.036364 | 20.3636 | 0.35541 | -85.3636 | -1.4899 | 248.1253 | 0.13509 | 7.74 | 597.9885 | 559.4885 | 0.55949 | -29.1386 | -29.1381
L1= | 520 | mm | = | 0.52 | m | 0.045455 | 20.4545 | 0.357 | -85.4545 | -1.4915 | 248.1802 | 0.13513 | 7.7423 | 597.7008 | 559.2008 | 0.5592 | -29.1299 | -29.1294
[6 empty] | 0.054545 | 20.5454 | 0.35858 | -85.5454 | -1.493 | 248.2351 | 0.13517 | 7.7446 | 597.4118 | 558.9118 | 0.55891 | -29.1213 | -29.1208
[6 empty] | 0.063636 | 20.6363 | 0.36017 | -85.6363 | -1.4946 | 248.29 | 0.13521 | 7.7469 | 597.1216 | 558.6216 | 0.55862 | -29.1127 | -29.1122
[6 empty] | 0.072727 | 20.7272 | 0.36176 | -85.7272 | -1.4962 | 248.345 | 0.13525 | 7.7491 | 596.8303 | 558.3303 | 0.55833 | -29.1043 | -29.1038
[6 empty] | 0.081818 | 20.8181 | 0.36334 | -85.8181 | -1.4978 | 248.3999 | 0.13529 | 7.7514 | 596.5376 | 558.0376 | 0.55804 | -29.0959 | -29.0954
[6 empty] | 0.090909 | 20.909 | 0.36493 | -85.909 | -1.4994 | 248.4549 | 0.13533 | 7.7536 | 596.2438 | 557.7438 | 0.55774 | -29.0877 | -29.0871
[6 empty] | 0.1 | 20.9999 | 0.36652 | -85.9999 | -1.501 | 248.5099 | 0.13536 | 7.7558 | 595.9488 | 557.4488 | 0.55745 | -29.0795 | -29.079
[6 empty] | 0.10909 | 21.0908 | 0.3681 | -86.0908 | -1.5026 | 248.5649 | 0.1354 | 7.758 | 595.6524 | 557.1524 | 0.55715 | -29.0714 | -29.0708
[6 empty] | 0.11818 | 21.1817 | 0.36969 | -86.1817 | -1.5042 | 248.6199 | 0.13544 | 7.7601 | 595.355 | 556.855 | 0.55685 | -29.0633 | -29.0628
[6 empty] | 0.12727 | 21.2726 | 0.37128 | -86.2726 | -1.5057 | 248.6749 | 0.13548 | 7.7622 | 595.0562 | 556.5562 | 0.55656 | -29.0554 | -29.0549
[6 empty] | 0.13636 | 21.3635 | 0.37286 | -86.3635 | -1.5073 | 248.7299 | 0.13551 | 7.7644 | 594.7562 | 556.2562 | 0.55626 | -29.0475 | -29.047
[6 empty] | 0.14546 | 21.4544 | 0.37445 | -86.4544 | -1.5089 | 248.785 | 0.13555 | 7.7664 | 594.4551 | 555.9551 | 0.55596 | -29.0398 | -29.0392
[6 empty] | 0.15454 | 21.5453 | 0.37604 | -86.5453 | -1.5105 | 248.8401 | 0.13559 | 7.7685 | 594.1527 | 555.6527 | 0.55565 | -29.0321 | -29.0315
[6 empty] | 0.16364 | 21.6362 | 0.37762 | -86.6362 | -1.5121 | 248.8951 | 0.13562 | 7.7706 | 593.8491 | 555.3491 | 0.55535 | -29.0244 | -29.0239
[6 empty] | 0.17273 | 21.7271 | 0.37921 | -86.7271 | -1.5137 | 248.9502 | 0.13566 | 7.7726 | 593.5443 | 555.0443 | 0.55504 | -29.0169 | -29.0164
[6 empty] | 0.18182 | 21.818 | 0.3808 | -86.818 | -1.5153 | 249.0054 | 0.13569 | 7.7746 | 593.2382 | 554.7382 | 0.55474 | -29.0094 | -29.0089
[6 empty] | 0.19091 | 21.9089 | 0.38238 | -86.9089 | -1.5168 | 249.0605 | 0.13573 | 7.7766 | 592.931 | 554.431 | 0.55443 | -29.0021 | -29.0015
[6 empty] | 0.2 | 21.9998 | 0.38397 | -86.9998 | -1.5184 | 249.1156 | 0.13576 | 7.7785 | 592.6225 | 554.1225 | 0.55412 | -28.9948 | -28.9942
[6 empty] | 0.20909 | 22.0907 | 0.38556 | -87.0907 | -1.52 | 249.1708 | 0.1358 | 7.7805 | 592.3128 | 553.8128 | 0.55381 | -28.9876 | -28.987
[6 empty] | 0.21818 | 22.1816 | 0.38714 | -87.1816 | -1.5216 | 249.2259 | 0.13583 | 7.7824 | 592.002 | 553.502 | 0.5535 | -28.9805 | -28.9799
[6 empty] | 0.22727 | 22.2725 | 0.38873 | -87.2725 | -1.5232 | 249.2811 | 0.13586 | 7.7843 | 591.6898 | 553.1898 | 0.55319 | -28.9734 | -28.9728
[6 empty] | 0.23636 | 22.3634 | 0.39031 | -87.3634 | -1.5248 | 249.3363 | 0.13589 | 7.7862 | 591.3765 | 552.8765 | 0.55288 | -28.9664 | -28.9659
[6 empty] | 0.24546 | 22.4543 | 0.3919 | -87.4543 | -1.5264 | 249.3915 | 0.13593 | 7.788 | 591.0621 | 552.5621 | 0.55256 | -28.9596 | -28.959
[6 empty] | 0.25455 | 22.5452 | 0.39349 | -87.5452 | -1.528 | 249.4467 | 0.13596 | 7.7899 | 590.7462 | 552.2462 | 0.55225 | -28.9528 | -28.9522
[6 empty] | 0.26364 | 22.6361 | 0.39507 | -87.6361 | -1.5295 | 249.502 | 0.13599 | 7.7917 | 590.4293 | 551.9293 | 0.55193 | -28.946 | -28.9455
[6 empty] | 0.27273 | 22.727 | 0.39666 | -87.727 | -1.5311 | 249.5572 | 0.13602 | 7.7935 | 590.1112 | 551.6112 | 0.55161 | -28.9394 | -28.9388
[6 empty] | 0.28182 | 22.8179 | 0.39825 | -87.8179 | -1.5327 | 249.6125 | 0.13605 | 7.7953 | 589.7918 | 551.2918 | 0.55129 | -28.9328 | -28.9323
[6 empty] | 0.29091 | 22.9088 | 0.39983 | -87.9088 | -1.5343 | 249.6678 | 0.13608 | 7.797 | 589.4712 | 550.9712 | 0.55097 | -28.9264 | -28.9258
[6 empty] | 0.3 | 22.9997 | 0.40142 | -87.9997 | -1.5359 | 249.723 | 0.13611 | 7.7987 | 589.1494 | 550.6494 | 0.55065 | -28.92 | -28.9194
[6 empty] | 0.30909 | 23.0906 | 0.40301 | -88.0906 | -1.5375 | 249.7783 | 0.13614 | 7.8005 | 588.8264 | 550.3264 | 0.55033 | -28.9136 | -28.913
[6 empty] | 0.31818 | 23.1815 | 0.40459 | -88.1815 | -1.5391 | 249.8336 | 0.13617 | 7.8022 | 588.5023 | 550.0023 | 0.55 | -28.9074 | -28.9068
[6 empty] | 0.32727 | 23.2724 | 0.40618 | -88.2724 | -1.5406 | 249.889 | 0.1362 | 7.8038 | 588.1769 | 549.6769 | 0.54968 | -28.9012 | -28.9006
[6 empty] | 0.33636 | 23.3633 | 0.40777 | -88.3633 | -1.5422 | 249.9443 | 0.13623 | 7.8055 | 587.8503 | 549.3503 | 0.54935 | -28.8951 | -28.8945
[6 empty] | 0.34546 | 23.4542 | 0.40935 | -88.4542 | -1.5438 | 249.9996 | 0.13626 | 7.8071 | 587.5225 | 549.0225 | 0.54902 | -28.8892 | -28.8886
[6 empty] | 0.35454 | 23.5451 | 0.41094 | -88.5451 | -1.5454 | 250.055 | 0.13629 | 7.8087 | 587.1935 | 548.6935 | 0.54869 | -28.8832 | -28.8826
[6 empty] | 0.36364 | 23.636 | 0.41253 | -88.636 | -1.547 | 250.1104 | 0.13632 | 7.8103 | 586.8633 | 548.3633 | 0.54836 | -28.8774 | -28.8768
[6 empty] | 0.37273 | 23.7269 | 0.41411 | -88.7269 | -1.5486 | 250.1657 | 0.13634 | 7.8119 | 586.5319 | 548.0319 | 0.54803 | -28.8716 | -28.871
[6 empty] | 0.38182 | 23.8178 | 0.4157 | -88.8178 | -1.5502 | 250.2211 | 0.13637 | 7.8134 | 586.1993 | 547.6993 | 0.5477 | -28.8659 | -28.8653
[6 empty] | 0.39091 | 23.9087 | 0.41729 | -88.9087 | -1.5517 | 250.2765 | 0.1364 | 7.8149 | 585.8656 | 547.3656 | 0.54737 | -28.8603 | -28.8597
[6 empty] | 0.4 | 23.9996 | 0.41887 | -88.9996 | -1.5533 | 250.3319 | 0.13642 | 7.8164 | 585.5305 | 547.0305 | 0.54703 | -28.8548 | -28.8542
[6 empty] | 0.40909 | 24.0905 | 0.42046 | -89.0905 | -1.5549 | 250.3874 | 0.13645 | 7.8179 | 585.1943 | 546.6943 | 0.54669 | -28.8493 | -28.8487
[6 empty] | 0.41818 | 24.1814 | 0.42205 | -89.1814 | -1.5565 | 250.4428 | 0.13647 | 7.8194 | 584.8571 | 546.3571 | 0.54636 | -28.844 | -28.8434
[6 empty] | 0.42727 | 24.2723 | 0.42363 | -89.2723 | -1.5581 | 250.4982 | 0.1365 | 7.8208 | 584.5184 | 546.0184 | 0.54602 | -28.8386 | -28.838
[6 empty] | 0.43636 | 24.3632 | 0.42522 | -89.3632 | -1.5597 | 250.5537 | 0.13652 | 7.8222 | 584.1786 | 545.6786 | 0.54568 | -28.8334 | -28.8328
[6 empty] | 0.44545 | 24.4541 | 0.4268 | -89.4541 | -1.5613 | 250.6091 | 0.13655 | 7.8236 | 583.8377 | 545.3377 | 0.54534 | -28.8283 | -28.8277
[6 empty] | 0.45454 | 24.545 | 0.42839 | -89.545 | -1.5629 | 250.6646 | 0.13657 | 7.825 | 583.4955 | 544.9955 | 0.545 | -28.8232 | -28.8226
[6 empty] | 0.46364 | 24.6359 | 0.42998 | -89.6359 | -1.5644 | 250.7201 | 0.1366 | 7.8264 | 583.1522 | 544.6522 | 0.54465 | -28.8182 | -28.8176
[6 empty] | 0.47273 | 24.7268 | 0.43156 | -89.7268 | -1.566 | 250.7756 | 0.13662 | 7.8277 | 582.8077 | 544.3077 | 0.54431 | -28.8133 | -28.8127
[6 empty] | 0.48182 | 24.8177 | 0.43315 | -89.8177 | -1.5676 | 250.8311 | 0.13664 | 7.829 | 582.4619 | 543.9619 | 0.54396 | -28.8085 | -28.8078
[6 empty] | 0.49091 | 24.9086 | 0.43474 | -89.9086 | -1.5692 | 250.8866 | 0.13666 | 7.8303 | 582.1151 | 543.6151 | 0.54362 | -28.8038 | -28.8031
[6 empty] | 0.5 | 24.9995 | 0.43632 | -89.9995 | -1.5708 | 250.9421 | 0.13669 | 7.8316 | 581.7669 | 543.2669 | 0.54327 | -28.799 | -28.7984
[6 empty] | 0.50909 | 25.0904 | 0.43791 | -90.0904 | -1.5724 | 250.9976 | 0.13671 | 7.8329 | 581.4176 | 542.9176 | 0.54292 | -28.7944 | -28.7938
[6 empty] | 0.51818 | 25.1813 | 0.4395 | -90.1813 | -1.574 | 251.0532 | 0.13673 | 7.8341 | 581.0672 | 542.5672 | 0.54257 | -28.7899 | -28.7893
[6 empty] | 0.52727 | 25.2722 | 0.44108 | -90.2722 | -1.5755 | 251.1087 | 0.13675 | 7.8353 | 580.7155 | 542.2155 | 0.54222 | -28.7855 | -28.7848
[6 empty] | 0.53636 | 25.3631 | 0.44267 | -90.3631 | -1.5771 | 251.1643 | 0.13677 | 7.8365 | 580.3627 | 541.8627 | 0.54186 | -28.7811 | -28.7805
[6 empty] | 0.54546 | 25.454 | 0.44426 | -90.454 | -1.5787 | 251.2198 | 0.13679 | 7.8377 | 580.0087 | 541.5087 | 0.54151 | -28.7768 | -28.7762
[6 empty] | 0.55454 | 25.5449 | 0.44584 | -90.5449 | -1.5803 | 251.2754 | 0.13681 | 7.8388 | 579.6535 | 541.1535 | 0.54115 | -28.7726 | -28.7719
[6 empty] | 0.56364 | 25.6358 | 0.44743 | -90.6358 | -1.5819 | 251.331 | 0.13683 | 7.84 | 579.2972 | 540.7972 | 0.5408 | -28.7685 | -28.7678
[6 empty] | 0.57273 | 25.7267 | 0.44902 | -90.7267 | -1.5835 | 251.3865 | 0.13685 | 7.8411 | 578.9395 | 540.4395 | 0.54044 | -28.7644 | -28.7637
[6 empty] | 0.58182 | 25.8176 | 0.4506 | -90.8176 | -1.5851 | 251.4421 | 0.13687 | 7.8422 | 578.5808 | 540.0808 | 0.54008 | -28.7604 | -28.7597
[6 empty] | 0.59091 | 25.9085 | 0.45219 | -90.9085 | -1.5867 | 251.4977 | 0.13689 | 7.8432 | 578.221 | 539.721 | 0.53972 | -28.7565 | -28.7558
[6 empty] | 0.6 | 25.9994 | 0.45378 | -90.9994 | -1.5882 | 251.5533 | 0.13691 | 7.8443 | 577.8598 | 539.3598 | 0.53936 | -28.7526 | -28.752
[6 empty] | 0.60909 | 26.0903 | 0.45536 | -91.0903 | -1.5898 | 251.609 | 0.13693 | 7.8453 | 577.4975 | 538.9975 | 0.539 | -28.7489 | -28.7482
[6 empty] | 0.61818 | 26.1812 | 0.45695 | -91.1812 | -1.5914 | 251.6646 | 0.13694 | 7.8463 | 577.1341 | 538.6341 | 0.53863 | -28.7452 | -28.7445
[6 empty] | 0.62727 | 26.2721 | 0.45853 | -91.2721 | -1.593 | 251.7202 | 0.13696 | 7.8473 | 576.7694 | 538.2694 | 0.53827 | -28.7416 | -28.7409
[6 empty] | 0.63636 | 26.363 | 0.46012 | -91.363 | -1.5946 | 251.7758 | 0.13698 | 7.8483 | 576.4037 | 537.9037 | 0.5379 | -28.7381 | -28.7374
[6 empty] | 0.64546 | 26.4539 | 0.46171 | -91.4539 | -1.5962 | 251.8315 | 0.13699 | 7.8492 | 576.0367 | 537.5367 | 0.53754 | -28.7346 | -28.7339
[6 empty] | 0.65455 | 26.5448 | 0.46329 | -91.5448 | -1.5978 | 251.8871 | 0.13701 | 7.8501 | 575.6685 | 537.1685 | 0.53717 | -28.7312 | -28.7305
[6 empty] | 0.66364 | 26.6357 | 0.46488 | -91.6357 | -1.5993 | 251.9428 | 0.13703 | 7.851 | 575.2993 | 536.7993 | 0.5368 | -28.7279 | -28.7272
[6 empty] | 0.67273 | 26.7266 | 0.46647 | -91.7266 | -1.6009 | 251.9985 | 0.13704 | 7.8519 | 574.9287 | 536.4287 | 0.53643 | -28.7247 | -28.724
[6 empty] | 0.68182 | 26.8175 | 0.46805 | -91.8175 | -1.6025 | 252.0541 | 0.13706 | 7.8528 | 574.5571 | 536.0571 | 0.53606 | -28.7215 | -28.7208
[6 empty] | 0.69091 | 26.9084 | 0.46964 | -91.9084 | -1.6041 | 252.1098 | 0.13707 | 7.8536 | 574.1843 | 535.6843 | 0.53568 | -28.7184 | -28.7177
[6 empty] | 0.7 | 26.9993 | 0.47123 | -91.9993 | -1.6057 | 252.1655 | 0.13709 | 7.8544 | 573.8103 | 535.3103 | 0.53531 | -28.7154 | -28.7147
[6 empty] | 0.70909 | 27.0902 | 0.47281 | -92.0902 | -1.6073 | 252.2212 | 0.1371 | 7.8553 | 573.4352 | 534.9352 | 0.53494 | -28.7125 | -28.7118
[6 empty] | 0.71818 | 27.1811 | 0.4744 | -92.1811 | -1.6089 | 252.2769 | 0.13711 | 7.856 | 573.0588 | 534.5588 | 0.53456 | -28.7096 | -28.7089
[6 empty] | 0.72727 | 27.272 | 0.47599 | -92.272 | -1.6105 | 252.3325 | 0.13713 | 7.8568 | 572.6813 | 534.1813 | 0.53418 | -28.7068 | -28.7061
[6 empty] | 0.73636 | 27.3629 | 0.47757 | -92.3629 | -1.612 | 252.3882 | 0.13714 | 7.8575 | 572.3027 | 533.8027 | 0.5338 | -28.7042 | -28.7034
[6 empty] | 0.74545 | 27.4538 | 0.47916 | -92.4538 | -1.6136 | 252.444 | 0.13715 | 7.8583 | 571.9228 | 533.4228 | 0.53342 | -28.7015 | -28.7008
[6 empty] | 0.75455 | 27.5447 | 0.48075 | -92.5447 | -1.6152 | 252.4997 | 0.13716 | 7.859 | 571.5419 | 533.0419 | 0.53304 | -28.6989 | -28.6982
[6 empty] | 0.76364 | 27.6356 | 0.48233 | -92.6356 | -1.6168 | 252.5554 | 0.13718 | 7.8596 | 571.1598 | 532.6598 | 0.53266 | -28.6965 | -28.6957
[6 empty] | 0.77273 | 27.7265 | 0.48392 | -92.7265 | -1.6184 | 252.6111 | 0.13719 | 7.8603 | 570.7764 | 532.2764 | 0.53228 | -28.694 | -28.6933
[6 empty] | 0.78182 | 27.8174 | 0.48551 | -92.8174 | -1.62 | 252.6668 | 0.1372 | 7.8609 | 570.392 | 531.892 | 0.53189 | -28.6917 | -28.6909
[6 empty] | 0.79091 | 27.9083 | 0.48709 | -92.9083 | -1.6216 | 252.7226 | 0.13721 | 7.8616 | 570.0064 | 531.5064 | 0.53151 | -28.6894 | -28.6887
[6 empty] | 0.8 | 27.9992 | 0.48868 | -92.9992 | -1.6231 | 252.7783 | 0.13722 | 7.8622 | 569.6196 | 531.1196 | 0.53112 | -28.6872 | -28.6865
[6 empty] | 0.80909 | 28.0901 | 0.49026 | -93.0901 | -1.6247 | 252.834 | 0.13723 | 7.8627 | 569.2317 | 530.7317 | 0.53073 | -28.6851 | -28.6844
[6 empty] | 0.81818 | 28.181 | 0.49185 | -93.181 | -1.6263 | 252.8898 | 0.13724 | 7.8633 | 568.8426 | 530.3426 | 0.53034 | -28.6831 | -28.6823
[6 empty] | 0.82727 | 28.2719 | 0.49344 | -93.2719 | -1.6279 | 252.9455 | 0.13725 | 7.8638 | 568.4524 | 529.9524 | 0.52995 | -28.6811 | -28.6803
[6 empty] | 0.83636 | 28.3628 | 0.49502 | -93.3628 | -1.6295 | 253.0013 | 0.13726 | 7.8644 | 568.0611 | 529.5611 | 0.52956 | -28.6792 | -28.6785
[6 empty] | 0.84545 | 28.4537 | 0.49661 | -93.4537 | -1.6311 | 253.057 | 0.13727 | 7.8648 | 567.6685 | 529.1685 | 0.52917 | -28.6774 | -28.6766
[6 empty] | 0.85454 | 28.5446 | 0.4982 | -93.5446 | -1.6327 | 253.1128 | 0.13728 | 7.8653 | 567.2748 | 528.7748 | 0.52877 | -28.6756 | -28.6749
[6 empty] | 0.86364 | 28.6355 | 0.49978 | -93.6355 | -1.6342 | 253.1685 | 0.13728 | 7.8658 | 566.88 | 528.38 | 0.52838 | -28.674 | -28.6732
[6 empty] | 0.87273 | 28.7264 | 0.50137 | -93.7264 | -1.6358 | 253.2243 | 0.13729 | 7.8662 | 566.4839 | 527.9839 | 0.52798 | -28.6723 | -28.6716
[6 empty] | 0.88182 | 28.8173 | 0.50296 | -93.8173 | -1.6374 | 253.2801 | 0.1373 | 7.8666 | 566.0869 | 527.5869 | 0.52759 | -28.6708 | -28.6701
[6 empty] | 0.89091 | 28.9082 | 0.50454 | -93.9082 | -1.639 | 253.3358 | 0.13731 | 7.867 | 565.6886 | 527.1886 | 0.52719 | -28.6694 | -28.6686
[6 empty] | 0.9 | 28.9991 | 0.50613 | -93.9991 | -1.6406 | 253.3916 | 0.13731 | 7.8674 | 565.2891 | 526.7891 | 0.52679 | -28.668 | -28.6672
[6 empty] | 0.90909 | 29.09 | 0.50772 | -94.09 | -1.6422 | 253.4474 | 0.13732 | 7.8678 | 564.8886 | 526.3886 | 0.52639 | -28.6667 | -28.6659
[6 empty] | 0.91818 | 29.1809 | 0.5093 | -94.1809 | -1.6438 | 253.5032 | 0.13732 | 7.8681 | 564.4868 | 525.9868 | 0.52599 | -28.6654 | -28.6646
[6 empty] | 0.92727 | 29.2718 | 0.51089 | -94.2718 | -1.6454 | 253.559 | 0.13733 | 7.8684 | 564.084 | 525.584 | 0.52558 | -28.6643 | -28.6635
[6 empty] | 0.93636 | 29.3627 | 0.51248 | -94.3627 | -1.6469 | 253.6147 | 0.13733 | 7.8687 | 563.68 | 525.18 | 0.52518 | -28.6632 | -28.6624
[6 empty] | 0.94546 | 29.4536 | 0.51406 | -94.4536 | -1.6485 | 253.6705 | 0.13734 | 7.869 | 563.2748 | 524.7748 | 0.52477 | -28.6621 | -28.6613
[6 empty] | 0.95454 | 29.5445 | 0.51565 | -94.5445 | -1.6501 | 253.7263 | 0.13734 | 7.8692 | 562.8686 | 524.3686 | 0.52437 | -28.6612 | -28.6604
[6 empty] | 0.96364 | 29.6354 | 0.51724 | -94.6354 | -1.6517 | 253.7821 | 0.13735 | 7.8695 | 562.4611 | 523.9611 | 0.52396 | -28.6603 | -28.6595
[6 empty] | 0.97273 | 29.7263 | 0.51882 | -94.7263 | -1.6533 | 253.8379 | 0.13735 | 7.8697 | 562.0525 | 523.5525 | 0.52355 | -28.6595 | -28.6587
[6 empty] | 0.98182 | 29.8172 | 0.52041 | -94.8172 | -1.6549 | 253.8937 | 0.13736 | 7.8699 | 561.643 | 523.143 | 0.52314 | -28.6588 | -28.658
[6 empty] | 0.99091 | 29.9081 | 0.52199 | -94.9081 | -1.6565 | 253.9495 | 0.13736 | 7.8701 | 561.2321 | 522.7321 | 0.52273 | -28.6582 | -28.6574
[6 empty] | 1 | 29.999 | 0.52358 | -94.999 | -1.658 | 254.0053 | 0.13736 | 7.8702 | 560.8201 | 522.3201 | 0.52232 | -28.6576 | -28.6568
[6 empty] | 1.0091 | 30.0899 | 0.52517 | -95.0899 | -1.6596 | 254.0611 | 0.13736 | 7.8704 | 560.4071 | 521.9071 | 0.52191 | -28.6571 | -28.6563
[6 empty] | 1.0182 | 30.1808 | 0.52675 | -95.1808 | -1.6612 | 254.1168 | 0.13737 | 7.8705 | 559.9927 | 521.4927 | 0.52149 | -28.6566 | -28.6558
[6 empty] | 1.0273 | 30.2717 | 0.52834 | -95.2717 | -1.6628 | 254.1726 | 0.13737 | 7.8706 | 559.5774 | 521.0774 | 0.52108 | -28.6563 | -28.6554
[6 empty] | 1.0364 | 30.3626 | 0.52993 | -95.3626 | -1.6644 | 254.2284 | 0.13737 | 7.8706 | 559.1609 | 520.6609 | 0.52066 | -28.656 | -28.6552
[6 empty] | 1.0455 | 30.4535 | 0.53151 | -95.4535 | -1.666 | 254.2842 | 0.13737 | 7.8707 | 558.7432 | 520.2432 | 0.52024 | -28.6557 | -28.6549
[6 empty] | 1.0545 | 30.5444 | 0.5331 | -95.5444 | -1.6676 | 254.34 | 0.13737 | 7.8707 | 558.3246 | 519.8246 | 0.51982 | -28.6556 | -28.6548
[6 empty] | 1.0636 | 30.6353 | 0.53469 | -95.6353 | -1.6692 | 254.3958 | 0.13737 | 7.8707 | 557.9046 | 519.4046 | 0.5194 | -28.6555 | -28.6547
[6 empty] | 1.0727 | 30.7262 | 0.53627 | -95.7262 | -1.6707 | 254.4516 | 0.13737 | 7.8707 | 557.4836 | 518.9836 | 0.51898 | -28.6555 | -28.6547
[6 empty] | 1.0818 | 30.8171 | 0.53786 | -95.8171 | -1.6723 | 254.5074 | 0.13737 | 7.8707 | 557.0616 | 518.5616 | 0.51856 | -28.6556 | -28.6548
[6 empty] | 1.0909 | 30.908 | 0.53945 | -95.908 | -1.6739 | 254.5632 | 0.13737 | 7.8707 | 556.6382 | 518.1382 | 0.51814 | -28.6557 | -28.6549
[6 empty] | 1.1 | 30.9989 | 0.54103 | -95.9989 | -1.6755 | 254.619 | 0.13737 | 7.8706 | 556.2138 | 517.7138 | 0.51771 | -28.6559 | -28.6551
[6 empty] | 1.1091 | 31.0898 | 0.54262 | -96.0898 | -1.6771 | 254.6748 | 0.13737 | 7.8705 | 555.7884 | 517.2884 | 0.51729 | -28.6562 | -28.6554
[6 empty] | 1.1182 | 31.1807 | 0.54421 | -96.1807 | -1.6787 | 254.7306 | 0.13736 | 7.8704 | 555.3617 | 516.8617 | 0.51686 | -28.6565 | -28.6557
[6 empty] | 1.1273 | 31.2716 | 0.54579 | -96.2716 | -1.6803 | 254.7864 | 0.13736 | 7.8703 | 554.934 | 516.434 | 0.51643 | -28.657 | -28.6562
[6 empty] | 1.1364 | 31.3625 | 0.54738 | -96.3625 | -1.6818 | 254.8422 | 0.13736 | 7.8702 | 554.5052 | 516.0052 | 0.51601 | -28.6575 | -28.6567
[6 empty] | 1.1455 | 31.4534 | 0.54897 | -96.4534 | -1.6834 | 254.898 | 0.13736 | 7.87 | 554.0751 | 515.5751 | 0.51558 | -28.658 | -28.6572
[6 empty] | 1.1545 | 31.5443 | 0.55055 | -96.5443 | -1.685 | 254.9538 | 0.13735 | 7.8698 | 553.6442 | 515.1442 | 0.51514 | -28.6587 | -28.6579
[6 empty] | 1.1636 | 31.6352 | 0.55214 | -96.6352 | -1.6866 | 255.0096 | 0.13735 | 7.8696 | 553.2118 | 514.7118 | 0.51471 | -28.6594 | -28.6586
[6 empty] | 1.1727 | 31.7261 | 0.55372 | -96.7261 | -1.6882 | 255.0654 | 0.13735 | 7.8694 | 552.7785 | 514.2785 | 0.51428 | -28.6602 | -28.6593
[6 empty] | 1.1818 | 31.817 | 0.55531 | -96.817 | -1.6898 | 255.1211 | 0.13734 | 7.8691 | 552.3442 | 513.8442 | 0.51384 | -28.6611 | -28.6602
[6 empty] | 1.1909 | 31.9079 | 0.5569 | -96.9079 | -1.6914 | 255.1769 | 0.13734 | 7.8689 | 551.9085 | 513.4085 | 0.51341 | -28.662 | -28.6611
[6 empty] | 1.2 | 31.9988 | 0.55848 | -96.9988 | -1.6929 | 255.2327 | 0.13733 | 7.8686 | 551.4719 | 512.9719 | 0.51297 | -28.663 | -28.6621
[6 empty] | 1.2091 | 32.0897 | 0.56007 | -97.0897 | -1.6945 | 255.2885 | 0.13733 | 7.8683 | 551.0341 | 512.5341 | 0.51253 | -28.6641 | -28.6632
[6 empty] | 1.2182 | 32.1806 | 0.56166 | -97.1806 | -1.6961 | 255.3443 | 0.13732 | 7.868 | 550.5952 | 512.0952 | 0.5121 | -28.6652 | -28.6643
[6 empty] | 1.2273 | 32.2715 | 0.56324 | -97.2715 | -1.6977 | 255.4001 | 0.13732 | 7.8676 | 550.1553 | 511.6553 | 0.51166 | -28.6664 | -28.6656
[6 empty] | 1.2364 | 32.3624 | 0.56483 | -97.3624 | -1.6993 | 255.4558 | 0.13731 | 7.8673 | 549.7141 | 511.2141 | 0.51121 | -28.6677 | -28.6668
[6 empty] | 1.2455 | 32.4533 | 0.56642 | -97.4533 | -1.7009 | 255.5116 | 0.1373 | 7.8669 | 549.2719 | 510.7719 | 0.51077 | -28.669 | -28.6682
[6 empty] | 1.2545 | 32.5442 | 0.568 | -97.5442 | -1.7025 | 255.5674 | 0.1373 | 7.8665 | 548.8287 | 510.3287 | 0.51033 | -28.6705 | -28.6696
[6 empty] | 1.2636 | 32.6351 | 0.56959 | -97.6351 | -1.7041 | 255.6231 | 0.13729 | 7.8661 | 548.3842 | 509.8842 | 0.50988 | -28.672 | -28.6711
[6 empty] | 1.2727 | 32.726 | 0.57118 | -97.726 | -1.7056 | 255.6789 | 0.13728 | 7.8656 | 547.9387 | 509.4387 | 0.50944 | -28.6735 | -28.6727
[6 empty] | 1.2818 | 32.8169 | 0.57276 | -97.8169 | -1.7072 | 255.7347 | 0.13727 | 7.8652 | 547.4922 | 508.9922 | 0.50899 | -28.6752 | -28.6743
[6 empty] | 1.2909 | 32.9078 | 0.57435 | -97.9078 | -1.7088 | 255.7904 | 0.13726 | 7.8647 | 547.0444 | 508.5444 | 0.50854 | -28.6769 | -28.676
[6 empty] | 1.3 | 32.9987 | 0.57594 | -97.9987 | -1.7104 | 255.8462 | 0.13726 | 7.8642 | 546.5956 | 508.0956 | 0.5081 | -28.6787 | -28.6778
[6 empty] | 1.3091 | 33.0896 | 0.57752 | -98.0896 | -1.712 | 255.9019 | 0.13725 | 7.8637 | 546.1457 | 507.6457 | 0.50765 | -28.6805 | -28.6796
[6 empty] | 1.3182 | 33.1805 | 0.57911 | -98.1805 | -1.7136 | 255.9577 | 0.13724 | 7.8631 | 545.6946 | 507.1946 | 0.50719 | -28.6824 | -28.6815
[6 empty] | 1.3273 | 33.2714 | 0.5807 | -98.2714 | -1.7152 | 256.0134 | 0.13723 | 7.8626 | 545.2426 | 506.7426 | 0.50674 | -28.6845 | -28.6836
[6 empty] | 1.3364 | 33.3623 | 0.58228 | -98.3623 | -1.7167 | 256.0691 | 0.13722 | 7.862 | 544.7893 | 506.2893 | 0.50629 | -28.6865 | -28.6856
[6 empty] | 1.3455 | 33.4532 | 0.58387 | -98.4532 | -1.7183 | 256.1249 | 0.13721 | 7.8614 | 544.335 | 505.835 | 0.50584 | -28.6887 | -28.6877
[6 empty] | 1.3545 | 33.5441 | 0.58545 | -98.5441 | -1.7199 | 256.1806 | 0.1372 | 7.8608 | 543.8797 | 505.3797 | 0.50538 | -28.6909 | -28.69
[6 empty] | 1.3636 | 33.635 | 0.58704 | -98.635 | -1.7215 | 256.2363 | 0.13719 | 7.8601 | 543.4231 | 504.9231 | 0.50492 | -28.6931 | -28.6922
[6 empty] | 1.3727 | 33.7259 | 0.58863 | -98.7259 | -1.7231 | 256.292 | 0.13717 | 7.8595 | 542.9656 | 504.4656 | 0.50447 | -28.6955 | -28.6946
[6 empty] | 1.3818 | 33.8168 | 0.59021 | -98.8168 | -1.7247 | 256.3478 | 0.13716 | 7.8588 | 542.507 | 504.007 | 0.50401 | -28.6979 | -28.697
[6 empty] | 1.3909 | 33.9077 | 0.5918 | -98.9077 | -1.7263 | 256.4035 | 0.13715 | 7.8581 | 542.0472 | 503.5472 | 0.50355 | -28.7004 | -28.6995
[6 empty] | 1.4 | 33.9986 | 0.59339 | -98.9986 | -1.7279 | 256.4592 | 0.13714 | 7.8574 | 541.5865 | 503.0865 | 0.50309 | -28.703 | -28.7021
[6 empty] | 1.4091 | 34.0895 | 0.59497 | -99.0895 | -1.7294 | 256.5149 | 0.13712 | 7.8567 | 541.1245 | 502.6245 | 0.50262 | -28.7056 | -28.7047
[6 empty] | 1.4182 | 34.1804 | 0.59656 | -99.1804 | -1.731 | 256.5706 | 0.13711 | 7.8559 | 540.6615 | 502.1615 | 0.50216 | -28.7083 | -28.7074
[6 empty] | 1.4273 | 34.2713 | 0.59815 | -99.2713 | -1.7326 | 256.6263 | 0.1371 | 7.8551 | 540.1975 | 501.6975 | 0.5017 | -28.7112 | -28.7102
[6 empty] | 1.4364 | 34.3622 | 0.59973 | -99.3622 | -1.7342 | 256.682 | 0.13708 | 7.8544 | 539.7322 | 501.2322 | 0.50123 | -28.7139 | -28.713
[6 empty] | 1.4455 | 34.4531 | 0.60132 | -99.4531 | -1.7358 | 256.7376 | 0.13707 | 7.8535 | 539.266 | 500.766 | 0.50077 | -28.7169 | -28.7159
[6 empty] | 1.4545 | 34.544 | 0.60291 | -99.544 | -1.7374 | 256.7933 | 0.13706 | 7.8527 | 538.7987 | 500.2987 | 0.5003 | -28.7199 | -28.7189
[6 empty] | 1.4636 | 34.6349 | 0.60449 | -99.6349 | -1.739 | 256.849 | 0.13704 | 7.8519 | 538.3303 | 499.8303 | 0.49983 | -28.7229 | -28.722
[6 empty] | 1.4727 | 34.7258 | 0.60608 | -99.7258 | -1.7405 | 256.9046 | 0.13703 | 7.851 | 537.8609 | 499.3609 | 0.49936 | -28.7261 | -28.7251
[6 empty] | 1.4818 | 34.8167 | 0.60767 | -99.8167 | -1.7421 | 256.9603 | 0.13701 | 7.8501 | 537.3903 | 498.8903 | 0.49889 | -28.7293 | -28.7283
[6 empty] | 1.4909 | 34.9076 | 0.60925 | -99.9076 | -1.7437 | 257.0159 | 0.13699 | 7.8492 | 536.9186 | 498.4186 | 0.49842 | -28.7325 | -28.7316
[6 empty] | 1.5 | 34.9985 | 0.61084 | -99.9985 | -1.7453 | 257.0716 | 0.13698 | 7.8483 | 536.446 | 497.946 | 0.49795 | -28.7359 | -28.735
[6 empty] | 1.5091 | 35.0894 | 0.61243 | -100.0894 | -1.7469 | 257.1272 | 0.13696 | 7.8473 | 535.9721 | 497.4721 | 0.49747 | -28.7393 | -28.7383
[6 empty] | 1.5182 | 35.1803 | 0.61401 | -100.1803 | -1.7485 | 257.1828 | 0.13694 | 7.8464 | 535.4973 | 496.9973 | 0.497 | -28.7428 | -28.7418
[6 empty] | 1.5273 | 35.2712 | 0.6156 | -100.2712 | -1.7501 | 257.2385 | 0.13693 | 7.8454 | 535.0214 | 496.5214 | 0.49652 | -28.7464 | -28.7454
[6 empty] | 1.5364 | 35.3621 | 0.61719 | -100.3621 | -1.7516 | 257.2941 | 0.13691 | 7.8444 | 534.5444 | 496.0444 | 0.49604 | -28.7499 | -28.749
[6 empty] | 1.5455 | 35.453 | 0.61877 | -100.453 | -1.7532 | 257.3497 | 0.13689 | 7.8434 | 534.0664 | 495.5664 | 0.49557 | -28.7537 | -28.7527
[6 empty] | 1.5545 | 35.5439 | 0.62036 | -100.5439 | -1.7548 | 257.4053 | 0.13687 | 7.8423 | 533.5872 | 495.0872 | 0.49509 | -28.7574 | -28.7565
[6 empty] | 1.5636 | 35.6348 | 0.62194 | -100.6348 | -1.7564 | 257.4609 | 0.13686 | 7.8413 | 533.107 | 494.607 | 0.49461 | -28.7612 | -28.7603
[6 empty] | 1.5727 | 35.7257 | 0.62353 | -100.7257 | -1.758 | 257.5165 | 0.13684 | 7.8402 | 532.6259 | 494.1259 | 0.49413 | -28.7652 | -28.7642
[6 empty] | 1.5818 | 35.8166 | 0.62512 | -100.8166 | -1.7596 | 257.572 | 0.13682 | 7.8391 | 532.1435 | 493.6435 | 0.49364 | -28.7692 | -28.7682
[6 empty] | 1.5909 | 35.9075 | 0.6267 | -100.9075 | -1.7612 | 257.6276 | 0.1368 | 7.838 | 531.6601 | 493.1601 | 0.49316 | -28.7732 | -28.7722
[6 empty] | 1.6 | 35.9984 | 0.62829 | -100.9984 | -1.7628 | 257.6832 | 0.13678 | 7.8368 | 531.1758 | 492.6758 | 0.49268 | -28.7774 | -28.7764
[6 empty] | 1.6091 | 36.0893 | 0.62988 | -101.0893 | -1.7643 | 257.7387 | 0.13676 | 7.8357 | 530.6902 | 492.1902 | 0.49219 | -28.7815 | -28.7805
[6 empty] | 1.6182 | 36.1802 | 0.63146 | -101.1802 | -1.7659 | 257.7943 | 0.13674 | 7.8345 | 530.2037 | 491.7037 | 0.4917 | -28.7858 | -28.7848
[6 empty] | 1.6273 | 36.2711 | 0.63305 | -101.2711 | -1.7675 | 257.8498 | 0.13672 | 7.8333 | 529.7161 | 491.2161 | 0.49122 | -28.7902 | -28.7892
[6 empty] | 1.6364 | 36.362 | 0.63464 | -101.362 | -1.7691 | 257.9053 | 0.1367 | 7.8321 | 529.2274 | 490.7274 | 0.49073 | -28.7945 | -28.7935
[6 empty] | 1.6455 | 36.4529 | 0.63622 | -101.4529 | -1.7707 | 257.9609 | 0.13667 | 7.8308 | 528.7378 | 490.2378 | 0.49024 | -28.7991 | -28.798
[6 empty] | 1.6545 | 36.5438 | 0.63781 | -101.5438 | -1.7723 | 258.0164 | 0.13665 | 7.8296 | 528.2469 | 489.7469 | 0.48975 | -28.8036 | -28.8026
[6 empty] | 1.6636 | 36.6347 | 0.6394 | -101.6347 | -1.7739 | 258.0719 | 0.13663 | 7.8283 | 527.7551 | 489.2551 | 0.48926 | -28.8082 | -28.8072
[6 empty] | 1.6727 | 36.7256 | 0.64098 | -101.7256 | -1.7754 | 258.1274 | 0.13661 | 7.827 | 527.2623 | 488.7623 | 0.48876 | -28.8129 | -28.8119
[6 empty] | 1.6818 | 36.8165 | 0.64257 | -101.8165 | -1.777 | 258.1829 | 0.13658 | 7.8257 | 526.7683 | 488.2683 | 0.48827 | -28.8176 | -28.8166
[6 empty] | 1.6909 | 36.9074 | 0.64416 | -101.9074 | -1.7786 | 258.2383 | 0.13656 | 7.8244 | 526.2733 | 487.7733 | 0.48777 | -28.8225 | -28.8215
[6 empty] | 1.7 | 36.9983 | 0.64574 | -101.9983 | -1.7802 | 258.2938 | 0.13654 | 7.823 | 525.7774 | 487.2774 | 0.48728 | -28.8274 | -28.8264
[6 empty] | 1.7091 | 37.0892 | 0.64733 | -102.0892 | -1.7818 | 258.3493 | 0.13651 | 7.8217 | 525.2802 | 486.7802 | 0.48678 | -28.8323 | -28.8313
[6 empty] | 1.7182 | 37.1801 | 0.64892 | -102.1801 | -1.7834 | 258.4047 | 0.13649 | 7.8203 | 524.7822 | 486.2822 | 0.48628 | -28.8374 | -28.8364
[6 empty] | 1.7273 | 37.271 | 0.6505 | -102.271 | -1.785 | 258.4601 | 0.13647 | 7.8189 | 524.283 | 485.783 | 0.48578 | -28.8425 | -28.8415
[6 empty] | 1.7364 | 37.3619 | 0.65209 | -102.3619 | -1.7866 | 258.5156 | 0.13644 | 7.8175 | 523.7828 | 485.2828 | 0.48528 | -28.8477 | -28.8467
[6 empty] | 1.7455 | 37.4528 | 0.65367 | -102.4528 | -1.7881 | 258.571 | 0.13642 | 7.816 | 523.2817 | 484.7817 | 0.48478 | -28.853 | -28.852
[6 empty] | 1.7545 | 37.5437 | 0.65526 | -102.5437 | -1.7897 | 258.6264 | 0.13639 | 7.8146 | 522.7793 | 484.2793 | 0.48428 | -28.8583 | -28.8573
[6 empty] | 1.7636 | 37.6346 | 0.65685 | -102.6346 | -1.7913 | 258.6818 | 0.13636 | 7.8131 | 522.276 | 483.776 | 0.48378 | -28.8637 | -28.8627
[6 empty] | 1.7727 | 37.7255 | 0.65843 | -102.7255 | -1.7929 | 258.7372 | 0.13634 | 7.8116 | 521.7718 | 483.2718 | 0.48327 | -28.8692 | -28.8682
[6 empty] | 1.7818 | 37.8164 | 0.66002 | -102.8164 | -1.7945 | 258.7926 | 0.13631 | 7.8101 | 521.2663 | 482.7663 | 0.48277 | -28.8747 | -28.8736
[6 empty] | 1.7909 | 37.9073 | 0.66161 | -102.9073 | -1.7961 | 258.8479 | 0.13628 | 7.8085 | 520.7599 | 482.2599 | 0.48226 | -28.8803 | -28.8793
[6 empty] | 1.8 | 37.9982 | 0.66319 | -102.9982 | -1.7977 | 258.9033 | 0.13626 | 7.807 | 520.2525 | 481.7525 | 0.48175 | -28.886 | -28.885
[6 empty] | 1.8091 | 38.0891 | 0.66478 | -103.0891 | -1.7992 | 258.9586 | 0.13623 | 7.8054 | 519.7439 | 481.2439 | 0.48124 | -28.8918 | -28.8907
[6 empty] | 1.8182 | 38.18 | 0.66637 | -103.18 | -1.8008 | 259.0139 | 0.1362 | 7.8038 | 519.2345 | 480.7345 | 0.48073 | -28.8976 | -28.8966
[6 empty] | 1.8273 | 38.2709 | 0.66795 | -103.2709 | -1.8024 | 259.0693 | 0.13617 | 7.8022 | 518.7239 | 480.2239 | 0.48022 | -28.9035 | -28.9024
[6 empty] | 1.8364 | 38.3618 | 0.66954 | -103.3618 | -1.804 | 259.1246 | 0.13615 | 7.8006 | 518.2123 | 479.7123 | 0.47971 | -28.9095 | -28.9084
[6 empty] | 1.8455 | 38.4527 | 0.67113 | -103.4527 | -1.8056 | 259.1799 | 0.13612 | 7.7989 | 517.6999 | 479.1999 | 0.4792 | -28.9155 | -28.9145
[6 empty] | 1.8545 | 38.5436 | 0.67271 | -103.5436 | -1.8072 | 259.2352 | 0.13609 | 7.7973 | 517.1861 | 478.6861 | 0.47869 | -28.9216 | -28.9205
[6 empty] | 1.8636 | 38.6345 | 0.6743 | -103.6345 | -1.8088 | 259.2904 | 0.13606 | 7.7956 | 516.6715 | 478.1715 | 0.47817 | -28.9278 | -28.9267
[6 empty] | 1.8727 | 38.7254 | 0.67589 | -103.7254 | -1.8103 | 259.3457 | 0.13603 | 7.7939 | 516.1559 | 477.6559 | 0.47766 | -28.9341 | -28.933
[6 empty] | 1.8818 | 38.8163 | 0.67747 | -103.8163 | -1.8119 | 259.4009 | 0.136 | 7.7922 | 515.6392 | 477.1392 | 0.47714 | -28.9404 | -28.9393
[6 empty] | 1.8909 | 38.9072 | 0.67906 | -103.9072 | -1.8135 | 259.4562 | 0.13597 | 7.7904 | 515.1216 | 476.6216 | 0.47662 | -28.9468 | -28.9457
[6 empty] | 1.9 | 38.9981 | 0.68065 | -103.9981 | -1.8151 | 259.5114 | 0.13594 | 7.7887 | 514.6028 | 476.1028 | 0.4761 | -28.9533 | -28.9522
[6 empty] | 1.9091 | 39.089 | 0.68223 | -104.089 | -1.8167 | 259.5666 | 0.13591 | 7.7869 | 514.083 | 475.583 | 0.47558 | -28.9598 | -28.9587
[6 empty] | 1.9182 | 39.1799 | 0.68382 | -104.1799 | -1.8183 | 259.6218 | 0.13588 | 7.7851 | 513.5624 | 475.0624 | 0.47506 | -28.9665 | -28.9654
[6 empty] | 1.9273 | 39.2708 | 0.6854 | -104.2708 | -1.8199 | 259.677 | 0.13584 | 7.7833 | 513.0405 | 474.5405 | 0.47454 | -28.9731 | -28.972
[6 empty] | 1.9364 | 39.3617 | 0.68699 | -104.3617 | -1.8215 | 259.7322 | 0.13581 | 7.7814 | 512.5177 | 474.0177 | 0.47402 | -28.9799 | -28.9788
[6 empty] | 1.9455 | 39.4526 | 0.68858 | -104.4526 | -1.823 | 259.7873 | 0.13578 | 7.7796 | 511.994 | 473.494 | 0.47349 | -28.9867 | -28.9856
[6 empty] | 1.9545 | 39.5435 | 0.69016 | -104.5435 | -1.8246 | 259.8425 | 0.13575 | 7.7777 | 511.4691 | 472.9691 | 0.47297 | -28.9936 | -28.9925
[6 empty] | 1.9636 | 39.6344 | 0.69175 | -104.6344 | -1.8262 | 259.8976 | 0.13571 | 7.7758 | 510.9433 | 472.4433 | 0.47244 | -29.0006 | -28.9995
[6 empty] | 1.9727 | 39.7253 | 0.69334 | -104.7253 | -1.8278 | 259.9527 | 0.13568 | 7.7739 | 510.4165 | 471.9165 | 0.47192 | -29.0076 | -29.0065
[6 empty] | 1.9818 | 39.8162 | 0.69492 | -104.8162 | -1.8294 | 260.0079 | 0.13565 | 7.772 | 509.8886 | 471.3886 | 0.47139 | -29.0147 | -29.0136
[6 empty] | 1.9909 | 39.9071 | 0.69651 | -104.9071 | -1.831 | 260.0629 | 0.13561 | 7.77 | 509.3599 | 470.8599 | 0.47086 | -29.0219 | -29.0208
[6 empty] | 2 | 39.998 | 0.6981 | -104.998 | -1.8326 | 260.118 | 0.13558 | 7.7681 | 508.8299 | 470.3299 | 0.47033 | -29.0292 | -29.028
[6 empty] | 2.0091 | 40.0889 | 0.69968 | -105.0889 | -1.8341 | 260.1731 | 0.13554 | 7.7661 | 508.2991 | 469.7991 | 0.4698 | -29.0365 | -29.0354
[6 empty] | 2.0182 | 40.1798 | 0.70127 | -105.1798 | -1.8357 | 260.2281 | 0.13551 | 7.7641 | 507.7673 | 469.2673 | 0.46927 | -29.0439 | -29.0428
[6 empty] | 2.0273 | 40.2707 | 0.70286 | -105.2707 | -1.8373 | 260.2832 | 0.13547 | 7.7621 | 507.2344 | 468.7344 | 0.46873 | -29.0514 | -29.0502
[6 empty] | 2.0364 | 40.3616 | 0.70444 | -105.3616 | -1.8389 | 260.3382 | 0.13544 | 7.76 | 506.7006 | 468.2006 | 0.4682 | -29.059 | -29.0578
[6 empty] | 2.0455 | 40.4525 | 0.70603 | -105.4525 | -1.8405 | 260.3932 | 0.1354 | 7.758 | 506.1658 | 467.6658 | 0.46767 | -29.0666 | -29.0654
[6 empty] | 2.0545 | 40.5434 | 0.70762 | -105.5434 | -1.8421 | 260.4482 | 0.13537 | 7.7559 | 505.6299 | 467.1299 | 0.46713 | -29.0742 | -29.0731
[6 empty] | 2.0636 | 40.6343 | 0.7092 | -105.6343 | -1.8437 | 260.5032 | 0.13533 | 7.7538 | 505.0932 | 466.5932 | 0.46659 | -29.082 | -29.0809
[6 empty] | 2.0727 | 40.7252 | 0.71079 | -105.7252 | -1.8453 | 260.5582 | 0.13529 | 7.7517 | 504.5553 | 466.0553 | 0.46606 | -29.0899 | -29.0887
[6 empty] | 2.0818 | 40.8161 | 0.71238 | -105.8161 | -1.8468 | 260.6131 | 0.13526 | 7.7496 | 504.0164 | 465.5164 | 0.46552 | -29.0978 | -29.0966
[6 empty] | 2.0909 | 40.907 | 0.71396 | -105.907 | -1.8484 | 260.6681 | 0.13522 | 7.7474 | 503.4767 | 464.9767 | 0.46498 | -29.1058 | -29.1046
[6 empty] | 2.1 | 40.9979 | 0.71555 | -105.9979 | -1.85 | 260.723 | 0.13518 | 7.7453 | 502.9358 | 464.4358 | 0.46444 | -29.1138 | -29.1126
[6 empty] | 2.1091 | 41.0888 | 0.71713 | -106.0888 | -1.8516 | 260.7779 | 0.13514 | 7.7431 | 502.3941 | 463.8941 | 0.46389 | -29.1219 | -29.1208
[6 empty] | 2.1182 | 41.1797 | 0.71872 | -106.1797 | -1.8532 | 260.8328 | 0.1351 | 7.7409 | 501.8513 | 463.3513 | 0.46335 | -29.1301 | -29.129
[6 empty] | 2.1273 | 41.2706 | 0.72031 | -106.2706 | -1.8548 | 260.8876 | 0.13507 | 7.7387 | 501.3075 | 462.8075 | 0.46281 | -29.1384 | -29.1372
[6 empty] | 2.1364 | 41.3615 | 0.72189 | -106.3615 | -1.8564 | 260.9425 | 0.13503 | 7.7364 | 500.7628 | 462.2628 | 0.46226 | -29.1468 | -29.1456
[6 empty] | 2.1455 | 41.4524 | 0.72348 | -106.4524 | -1.8579 | 260.9973 | 0.13499 | 7.7342 | 500.2171 | 461.7171 | 0.46172 | -29.1552 | -29.154
[6 empty] | 2.1545 | 41.5433 | 0.72507 | -106.5433 | -1.8595 | 261.0522 | 0.13495 | 7.7319 | 499.6703 | 461.1703 | 0.46117 | -29.1636 | -29.1625
[6 empty] | 2.1636 | 41.6342 | 0.72665 | -106.6342 | -1.8611 | 261.107 | 0.13491 | 7.7296 | 499.1228 | 460.6228 | 0.46062 | -29.1723 | -29.1711
[6 empty] | 2.1727 | 41.7251 | 0.72824 | -106.7251 | -1.8627 | 261.1618 | 0.13487 | 7.7273 | 498.574 | 460.074 | 0.46007 | -29.1808 | -29.1797
[6 empty] | 2.1818 | 41.816 | 0.72983 | -106.816 | -1.8643 | 261.2166 | 0.13483 | 7.725 | 498.0244 | 459.5244 | 0.45952 | -29.1896 | -29.1884
[6 empty] | 2.1909 | 41.9069 | 0.73141 | -106.9069 | -1.8659 | 261.2713 | 0.13479 | 7.7226 | 497.4739 | 458.9739 | 0.45897 | -29.1984 | -29.1972
[6 empty] | 2.2 | 41.9978 | 0.733 | -106.9978 | -1.8675 | 261.3261 | 0.13474 | 7.7202 | 496.9222 | 458.4222 | 0.45842 | -29.2072 | -29.206
[6 empty] | 2.2091 | 42.0887 | 0.73459 | -107.0887 | -1.8691 | 261.3808 | 0.1347 | 7.7179 | 496.3697 | 457.8697 | 0.45787 | -29.2162 | -29.215
[6 empty] | 2.2182 | 42.1796 | 0.73617 | -107.1796 | -1.8706 | 261.4355 | 0.13466 | 7.7155 | 495.8161 | 457.3161 | 0.45732 | -29.2252 | -29.224
[6 empty] | 2.2273 | 42.2705 | 0.73776 | -107.2705 | -1.8722 | 261.4902 | 0.13462 | 7.713 | 495.2616 | 456.7616 | 0.45676 | -29.2342 | -29.233
[6 empty] | 2.2364 | 42.3614 | 0.73935 | -107.3614 | -1.8738 | 261.5449 | 0.13458 | 7.7106 | 494.7062 | 456.2062 | 0.45621 | -29.2434 | -29.2422
[6 empty] | 2.2455 | 42.4523 | 0.74093 | -107.4523 | -1.8754 | 261.5995 | 0.13453 | 7.7082 | 494.1497 | 455.6497 | 0.45565 | -29.2526 | -29.2514
[6 empty] | 2.2545 | 42.5432 | 0.74252 | -107.5432 | -1.877 | 261.6542 | 0.13449 | 7.7057 | 493.5922 | 455.0922 | 0.45509 | -29.2619 | -29.2607
[6 empty] | 2.2636 | 42.6341 | 0.74411 | -107.6341 | -1.8786 | 261.7088 | 0.13445 | 7.7032 | 493.034 | 454.534 | 0.45453 | -29.2713 | -29.2701
[6 empty] | 2.2727 | 42.725 | 0.74569 | -107.725 | -1.8802 | 261.7634 | 0.1344 | 7.7007 | 492.4745 | 453.9745 | 0.45397 | -29.2807 | -29.2795
[6 empty] | 2.2818 | 42.8159 | 0.74728 | -107.8159 | -1.8817 | 261.818 | 0.13436 | 7.6982 | 491.9143 | 453.4143 | 0.45341 | -29.2902 | -29.289
[6 empty] | 2.2909 | 42.9068 | 0.74886 | -107.9068 | -1.8833 | 261.8726 | 0.13431 | 7.6956 | 491.353 | 452.853 | 0.45285 | -29.2998 | -29.2986
[6 empty] | 2.3 | 42.9977 | 0.75045 | -107.9977 | -1.8849 | 261.9271 | 0.13427 | 7.6931 | 490.7907 | 452.2907 | 0.45229 | -29.3095 | -29.3082
[6 empty] | 2.3091 | 43.0886 | 0.75204 | -108.0886 | -1.8865 | 261.9817 | 0.13422 | 7.6905 | 490.2277 | 451.7277 | 0.45173 | -29.3192 | -29.318
[6 empty] | 2.3182 | 43.1795 | 0.75362 | -108.1795 | -1.8881 | 262.0362 | 0.13418 | 7.6879 | 489.6635 | 451.1635 | 0.45116 | -29.329 | -29.3278
[6 empty] | 2.3273 | 43.2704 | 0.75521 | -108.2704 | -1.8897 | 262.0907 | 0.13413 | 7.6853 | 489.0984 | 450.5984 | 0.4506 | -29.3389 | -29.3377
[6 empty] | 2.3364 | 43.3613 | 0.7568 | -108.3613 | -1.8913 | 262.1452 | 0.13409 | 7.6826 | 488.5325 | 450.0325 | 0.45003 | -29.349 | -29.3477
[6 empty] | 2.3455 | 43.4522 | 0.75838 | -108.4522 | -1.8928 | 262.1996 | 0.13404 | 7.68 | 487.9654 | 449.4654 | 0.44947 | -29.3589 | -29.3577
[6 empty] | 2.3545 | 43.5431 | 0.75997 | -108.5431 | -1.8944 | 262.2541 | 0.13399 | 7.6773 | 487.3975 | 448.8975 | 0.4489 | -29.3691 | -29.3678
[6 empty] | 2.3636 | 43.634 | 0.76156 | -108.634 | -1.896 | 262.3085 | 0.13395 | 7.6746 | 486.8286 | 448.3286 | 0.44833 | -29.3793 | -29.378
[6 empty] | 2.3727 | 43.7249 | 0.76314 | -108.7249 | -1.8976 | 262.3629 | 0.1339 | 7.6719 | 486.2587 | 447.7587 | 0.44776 | -29.3895 | -29.3882
[6 empty] | 2.3818 | 43.8158 | 0.76473 | -108.8158 | -1.8992 | 262.4173 | 0.13385 | 7.6692 | 485.688 | 447.188 | 0.44719 | -29.3999 | -29.3986
[6 empty] | 2.3909 | 43.9067 | 0.76632 | -108.9067 | -1.9008 | 262.4717 | 0.1338 | 7.6664 | 485.1163 | 446.6163 | 0.44662 | -29.4103 | -29.409
[6 empty] | 2.4 | 43.9976 | 0.7679 | -108.9976 | -1.9024 | 262.526 | 0.13376 | 7.6637 | 484.5435 | 446.0435 | 0.44604 | -29.4207 | -29.4195
[6 empty] | 2.4091 | 44.0885 | 0.76949 | -109.0885 | -1.904 | 262.5803 | 0.13371 | 7.6609 | 483.9701 | 445.4701 | 0.44547 | -29.4313 | -29.4301
[6 empty] | 2.4182 | 44.1794 | 0.77108 | -109.1794 | -1.9055 | 262.6346 | 0.13366 | 7.6581 | 483.3954 | 444.8954 | 0.4449 | -29.4419 | -29.4407
[6 empty] | 2.4273 | 44.2703 | 0.77266 | -109.2703 | -1.9071 | 262.6889 | 0.13361 | 7.6553 | 482.8199 | 444.3199 | 0.44432 | -29.4526 | -29.4514
[6 empty] | 2.4364 | 44.3612 | 0.77425 | -109.3612 | -1.9087 | 262.7432 | 0.13356 | 7.6525 | 482.2436 | 443.7436 | 0.44374 | -29.4635 | -29.4622
[6 empty] | 2.4455 | 44.4521 | 0.77584 | -109.4521 | -1.9103 | 262.7974 | 0.13351 | 7.6496 | 481.6661 | 443.1661 | 0.44317 | -29.4743 | -29.473
[6 empty] | 2.4545 | 44.543 | 0.77742 | -109.543 | -1.9119 | 262.8517 | 0.13346 | 7.6468 | 481.0878 | 442.5878 | 0.44259 | -29.4852 | -29.4839
[6 empty] | 2.4636 | 44.6339 | 0.77901 | -109.6339 | -1.9135 | 262.9059 | 0.13341 | 7.6439 | 480.5086 | 442.0086 | 0.44201 | -29.4963 | -29.495
[6 empty] | 2.4727 | 44.7248 | 0.7806 | -109.7248 | -1.9151 | 262.9601 | 0.13336 | 7.641 | 479.9284 | 441.4284 | 0.44143 | -29.5073 | -29.506
[6 empty] | 2.4818 | 44.8157 | 0.78218 | -109.8157 | -1.9166 | 263.0142 | 0.13331 | 7.6381 | 479.3475 | 440.8475 | 0.44085 | -29.5185 | -29.5172
[6 empty] | 2.4909 | 44.9066 | 0.78377 | -109.9066 | -1.9182 | 263.0684 | 0.13326 | 7.6351 | 478.7654 | 440.2654 | 0.44027 | -29.5298 | -29.5284
[6 empty] | 2.5 | 44.9975 | 0.78535 | -109.9975 | -1.9198 | 263.1225 | 0.13321 | 7.6322 | 478.1824 | 439.6824 | 0.43968 | -29.5411 | -29.5398
[6 empty] | 2.5091 | 45.0884 | 0.78694 | -110.0884 | -1.9214 | 263.1766 | 0.13316 | 7.6292 | 477.5986 | 439.0986 | 0.4391 | -29.5525 | -29.5512
[6 empty] | 2.5182 | 45.1793 | 0.78853 | -110.1793 | -1.923 | 263.2307 | 0.1331 | 7.6262 | 477.0137 | 438.5137 | 0.43851 | -29.5639 | -29.5626
[6 empty] | 2.5273 | 45.2702 | 0.79011 | -110.2702 | -1.9246 | 263.2848 | 0.13305 | 7.6232 | 476.428 | 437.928 | 0.43793 | -29.5755 | -29.5742
[6 empty] | 2.5364 | 45.3611 | 0.7917 | -110.3611 | -1.9262 | 263.3388 | 0.133 | 7.6202 | 475.8414 | 437.3414 | 0.43734 | -29.5871 | -29.5858
[6 empty] | 2.5455 | 45.452 | 0.79329 | -110.452 | -1.9278 | 263.3928 | 0.13294 | 7.6172 | 475.2538 | 436.7538 | 0.43675 | -29.5988 | -29.5975
[6 empty] | 2.5545 | 45.5429 | 0.79487 | -110.5429 | -1.9293 | 263.4468 | 0.13289 | 7.6141 | 474.6654 | 436.1654 | 0.43617 | -29.6106 | -29.6092
[6 empty] | 2.5636 | 45.6338 | 0.79646 | -110.6338 | -1.9309 | 263.5008 | 0.13284 | 7.611 | 474.0759 | 435.5759 | 0.43558 | -29.6224 | -29.6211
[6 empty] | 2.5727 | 45.7247 | 0.79805 | -110.7247 | -1.9325 | 263.5548 | 0.13278 | 7.608 | 473.4856 | 434.9856 | 0.43499 | -29.6343 | -29.633
[6 empty] | 2.5818 | 45.8156 | 0.79963 | -110.8156 | -1.9341 | 263.6087 | 0.13273 | 7.6048 | 472.8945 | 434.3945 | 0.43439 | -29.6464 | -29.645
[6 empty] | 2.5909 | 45.9065 | 0.80122 | -110.9065 | -1.9357 | 263.6626 | 0.13268 | 7.6017 | 472.3022 | 433.8022 | 0.4338 | -29.6584 | -29.6571
[6 empty] | 2.6 | 45.9974 | 0.80281 | -110.9974 | -1.9373 | 263.7165 | 0.13262 | 7.5986 | 471.7092 | 433.2092 | 0.43321 | -29.6706 | -29.6692
[6 empty] | 2.6091 | 46.0883 | 0.80439 | -111.0883 | -1.9389 | 263.7704 | 0.13257 | 7.5954 | 471.1153 | 432.6153 | 0.43262 | -29.6828 | -29.6815
[6 empty] | 2.6182 | 46.1792 | 0.80598 | -111.1792 | -1.9404 | 263.8242 | 0.13251 | 7.5922 | 470.5204 | 432.0204 | 0.43202 | -29.6951 | -29.6938
[6 empty] | 2.6273 | 46.2701 | 0.80757 | -111.2701 | -1.942 | 263.878 | 0.13245 | 7.5891 | 469.9247 | 431.4247 | 0.43142 | -29.7075 | -29.7062
[6 empty] | 2.6364 | 46.361 | 0.80915 | -111.361 | -1.9436 | 263.9318 | 0.1324 | 7.5858 | 469.328 | 430.828 | 0.43083 | -29.72 | -29.7186
[6 empty] | 2.6455 | 46.4519 | 0.81074 | -111.4519 | -1.9452 | 263.9856 | 0.13234 | 7.5826 | 468.7304 | 430.2304 | 0.43023 | -29.7325 | -29.7312
[6 empty] | 2.6545 | 46.5428 | 0.81233 | -111.5428 | -1.9468 | 264.0394 | 0.13228 | 7.5794 | 468.132 | 429.632 | 0.42963 | -29.7452 | -29.7438
[6 empty] | 2.6636 | 46.6337 | 0.81391 | -111.6337 | -1.9484 | 264.0931 | 0.13223 | 7.5761 | 467.5325 | 429.0325 | 0.42903 | -29.7579 | -29.7565
[6 empty] | 2.6727 | 46.7246 | 0.8155 | -111.7246 | -1.95 | 264.1468 | 0.13217 | 7.5728 | 466.9323 | 428.4323 | 0.42843 | -29.7706 | -29.7693
[6 empty] | 2.6818 | 46.8155 | 0.81708 | -111.8155 | -1.9515 | 264.2005 | 0.13211 | 7.5695 | 466.3311 | 427.8311 | 0.42783 | -29.7835 | -29.7821
[6 empty] | 2.6909 | 46.9064 | 0.81867 | -111.9064 | -1.9531 | 264.2542 | 0.13206 | 7.5662 | 465.729 | 427.229 | 0.42723 | -29.7964 | -29.795
[6 empty] | 2.7 | 46.9973 | 0.82026 | -111.9973 | -1.9547 | 264.3078 | 0.132 | 7.5629 | 465.1261 | 426.6261 | 0.42663 | -29.8094 | -29.8081
[6 empty] | 2.7091 | 47.0882 | 0.82184 | -112.0882 | -1.9563 | 264.3614 | 0.13194 | 7.5595 | 464.5222 | 426.0222 | 0.42602 | -29.8225 | -29.8212
[6 empty] | 2.7182 | 47.1791 | 0.82343 | -112.1791 | -1.9579 | 264.415 | 0.13188 | 7.5562 | 463.9174 | 425.4174 | 0.42542 | -29.8357 | -29.8343
[6 empty] | 2.7273 | 47.27 | 0.82502 | -112.27 | -1.9595 | 264.4686 | 0.13182 | 7.5528 | 463.3118 | 424.8118 | 0.42481 | -29.849 | -29.8476
[6 empty] | 2.7364 | 47.3609 | 0.8266 | -112.3609 | -1.9611 | 264.5221 | 0.13176 | 7.5494 | 462.7052 | 424.2052 | 0.42421 | -29.8623 | -29.8609
[6 empty] | 2.7455 | 47.4518 | 0.82819 | -112.4518 | -1.9627 | 264.5757 | 0.1317 | 7.546 | 462.0978 | 423.5978 | 0.4236 | -29.8757 | -29.8743
[6 empty] | 2.7545 | 47.5427 | 0.82978 | -112.5427 | -1.9642 | 264.6292 | 0.13164 | 7.5425 | 461.4896 | 422.9896 | 0.42299 | -29.8892 | -29.8878
[6 empty] | 2.7636 | 47.6336 | 0.83136 | -112.6336 | -1.9658 | 264.6826 | 0.13158 | 7.5391 | 460.8803 | 422.3803 | 0.42238 | -29.9027 | -29.9013
[6 empty] | 2.7727 | 47.7245 | 0.83295 | -112.7245 | -1.9674 | 264.7361 | 0.13152 | 7.5356 | 460.2703 | 421.7703 | 0.42177 | -29.9164 | -29.915
[6 empty] | 2.7818 | 47.8154 | 0.83454 | -112.8154 | -1.969 | 264.7895 | 0.13146 | 7.5321 | 459.6594 | 421.1594 | 0.42116 | -29.9301 | -29.9287
[6 empty] | 2.7909 | 47.9063 | 0.83612 | -112.9063 | -1.9706 | 264.8429 | 0.1314 | 7.5286 | 459.0475 | 420.5475 | 0.42055 | -29.9439 | -29.9425
[6 empty] | 2.8 | 47.9972 | 0.83771 | -112.9972 | -1.9722 | 264.8963 | 0.13134 | 7.5251 | 458.4349 | 419.9349 | 0.41993 | -29.9578 | -29.9564
[6 empty] | 2.8091 | 48.0881 | 0.8393 | -113.0881 | -1.9738 | 264.9496 | 0.13128 | 7.5216 | 457.8213 | 419.3213 | 0.41932 | -29.9718 | -29.9703
[6 empty] | 2.8182 | 48.179 | 0.84088 | -113.179 | -1.9753 | 265.0029 | 0.13121 | 7.518 | 457.2068 | 418.7068 | 0.41871 | -29.9858 | -29.9844
[6 empty] | 2.8273 | 48.2699 | 0.84247 | -113.2699 | -1.9769 | 265.0562 | 0.13115 | 7.5145 | 456.5915 | 418.0915 | 0.41809 | -30 | -29.9985
[6 empty] | 2.8364 | 48.3608 | 0.84406 | -113.3608 | -1.9785 | 265.1095 | 0.13109 | 7.5109 | 455.9752 | 417.4752 | 0.41748 | -30.0141 | -30.0127
[6 empty] | 2.8455 | 48.4517 | 0.84564 | -113.4517 | -1.9801 | 265.1628 | 0.13103 | 7.5073 | 455.3582 | 416.8582 | 0.41686 | -30.0284 | -30.027
[6 empty] | 2.8545 | 48.5426 | 0.84723 | -113.5426 | -1.9817 | 265.216 | 0.13096 | 7.5036 | 454.7403 | 416.2403 | 0.41624 | -30.0428 | -30.0414
[6 empty] | 2.8636 | 48.6335 | 0.84881 | -113.6335 | -1.9833 | 265.2692 | 0.1309 | 7.5 | 454.1214 | 415.6214 | 0.41562 | -30.0572 | -30.0558
[6 empty] | 2.8727 | 48.7244 | 0.8504 | -113.7244 | -1.9849 | 265.3224 | 0.13084 | 7.4964 | 453.5018 | 415.0018 | 0.415 | -30.0718 | -30.0703
[6 empty] | 2.8818 | 48.8153 | 0.85199 | -113.8153 | -1.9865 | 265.3755 | 0.13077 | 7.4927 | 452.8812 | 414.3812 | 0.41438 | -30.0864 | -30.0849
[6 empty] | 2.8909 | 48.9062 | 0.85357 | -113.9062 | -1.988 | 265.4286 | 0.13071 | 7.489 | 452.2598 | 413.7598 | 0.41376 | -30.101 | -30.0996
[6 empty] | 2.9 | 48.9971 | 0.85516 | -113.9971 | -1.9896 | 265.4817 | 0.13064 | 7.4853 | 451.6376 | 413.1376 | 0.41314 | -30.1158 | -30.1144
[6 empty] | 2.9091 | 49.088 | 0.85675 | -114.088 | -1.9912 | 265.5348 | 0.13058 | 7.4816 | 451.0145 | 412.5145 | 0.41251 | -30.1307 | -30.1292
[6 empty] | 2.9182 | 49.1789 | 0.85833 | -114.1789 | -1.9928 | 265.5878 | 0.13051 | 7.4778 | 450.3905 | 411.8905 | 0.41189 | -30.1456 | -30.1441
[6 empty] | 2.9273 | 49.2698 | 0.85992 | -114.2698 | -1.9944 | 265.6408 | 0.13045 | 7.4741 | 449.7658 | 411.2658 | 0.41127 | -30.1607 | -30.1592
[6 empty] | 2.9364 | 49.3607 | 0.86151 | -114.3607 | -1.996 | 265.6938 | 0.13038 | 7.4703 | 449.14 | 410.64 | 0.41064 | -30.1757 | -30.1742
[6 empty] | 2.9455 | 49.4516 | 0.86309 | -114.4516 | -1.9976 | 265.7468 | 0.13032 | 7.4665 | 448.5135 | 410.0135 | 0.41001 | -30.1909 | -30.1894
[6 empty] | 2.9545 | 49.5425 | 0.86468 | -114.5425 | -1.9991 | 265.7997 | 0.13025 | 7.4627 | 447.8861 | 409.3861 | 0.40939 | -30.2062 | -30.2047
[6 empty] | 2.9636 | 49.6334 | 0.86627 | -114.6334 | -2.0007 | 265.8526 | 0.13018 | 7.4589 | 447.2579 | 408.7579 | 0.40876 | -30.2215 | -30.22
[6 empty] | 2.9727 | 49.7243 | 0.86785 | -114.7243 | -2.0023 | 265.9055 | 0.13012 | 7.4551 | 446.6288 | 408.1288 | 0.40813 | -30.237 | -30.2355
[6 empty] | 2.9818 | 49.8152 | 0.86944 | -114.8152 | -2.0039 | 265.9584 | 0.13005 | 7.4512 | 445.9989 | 407.4989 | 0.4075 | -30.2524 | -30.2509
[6 empty] | 2.9909 | 49.9061 | 0.87103 | -114.9061 | -2.0055 | 266.0112 | 0.12998 | 7.4473 | 445.3681 | 406.8681 | 0.40687 | -30.268 | -30.2665
[6 empty] | 3 | 49.997 | 0.87261 | -114.997 | -2.0071 | 266.064 | 0.12991 | 7.4435 | 444.7365 | 406.2365 | 0.40624 | -30.2837 | -30.2822
[6 empty] | 3.0091 | 50.0879 | 0.8742 | -115.0879 | -2.0087 | 266.1168 | 0.12984 | 7.4396 | 444.104 | 405.604 | 0.4056 | -30.2995 | -30.2979
[6 empty] | 3.0182 | 50.1788 | 0.87579 | -115.1788 | -2.0102 | 266.1695 | 0.12978 | 7.4356 | 443.4707 | 404.9707 | 0.40497 | -30.3153 | -30.3138
[6 empty] | 3.0273 | 50.2697 | 0.87737 | -115.2697 | -2.0118 | 266.2222 | 0.12971 | 7.4317 | 442.8366 | 404.3366 | 0.40434 | -30.3312 | -30.3297
[6 empty] | 3.0364 | 50.3606 | 0.87896 | -115.3606 | -2.0134 | 266.2749 | 0.12964 | 7.4277 | 442.2016 | 403.7016 | 0.4037 | -30.3472 | -30.3457
[6 empty] | 3.0455 | 50.4515 | 0.88054 | -115.4515 | -2.015 | 266.3276 | 0.12957 | 7.4238 | 441.5658 | 403.0658 | 0.40307 | -30.3633 | -30.3618
[6 empty] | 3.0545 | 50.5424 | 0.88213 | -115.5424 | -2.0166 | 266.3802 | 0.1295 | 7.4198 | 440.9291 | 402.4291 | 0.40243 | -30.3795 | -30.378
[6 empty] | 3.0636 | 50.6333 | 0.88372 | -115.6333 | -2.0182 | 266.4328 | 0.12943 | 7.4158 | 440.2916 | 401.7916 | 0.40179 | -30.3957 | -30.3942
[6 empty] | 3.0727 | 50.7242 | 0.8853 | -115.7242 | -2.0198 | 266.4854 | 0.12936 | 7.4118 | 439.6534 | 401.1534 | 0.40115 | -30.4121 | -30.4106
[6 empty] | 3.0818 | 50.8151 | 0.88689 | -115.8151 | -2.0214 | 266.5379 | 0.12929 | 7.4077 | 439.0142 | 400.5142 | 0.40051 | -30.4285 | -30.427
[6 empty] | 3.0909 | 50.906 | 0.88848 | -115.906 | -2.0229 | 266.5905 | 0.12922 | 7.4037 | 438.3743 | 399.8743 | 0.39987 | -30.4451 | -30.4435
[6 empty] | 3.1 | 50.9969 | 0.89006 | -115.9969 | -2.0245 | 266.6429 | 0.12915 | 7.3996 | 437.7336 | 399.2336 | 0.39923 | -30.4617 | -30.4601
[6 empty] | 3.1091 | 51.0878 | 0.89165 | -116.0878 | -2.0261 | 266.6954 | 0.12908 | 7.3955 | 437.0919 | 398.5919 | 0.39859 | -30.4783 | -30.4768
[6 empty] | 3.1182 | 51.1787 | 0.89324 | -116.1787 | -2.0277 | 266.7478 | 0.12901 | 7.3914 | 436.4495 | 397.9495 | 0.39795 | -30.4951 | -30.4936
[6 empty] | 3.1273 | 51.2696 | 0.89482 | -116.2696 | -2.0293 | 266.8002 | 0.12893 | 7.3873 | 435.8063 | 397.3063 | 0.39731 | -30.512 | -30.5104
[6 empty] | 3.1364 | 51.3605 | 0.89641 | -116.3605 | -2.0309 | 266.8526 | 0.12886 | 7.3832 | 435.1621 | 396.6621 | 0.39666 | -30.5289 | -30.5273
[6 empty] | 3.1455 | 51.4514 | 0.898 | -116.4514 | -2.0325 | 266.905 | 0.12879 | 7.3791 | 434.5173 | 396.0173 | 0.39602 | -30.5459 | -30.5444
[6 empty] | 3.1545 | 51.5423 | 0.89958 | -116.5423 | -2.034 | 266.9573 | 0.12872 | 7.3749 | 433.8716 | 395.3716 | 0.39537 | -30.563 | -30.5615
[6 empty] | 3.1636 | 51.6332 | 0.90117 | -116.6332 | -2.0356 | 267.0096 | 0.12864 | 7.3707 | 433.225 | 394.725 | 0.39473 | -30.5802 | -30.5786
[6 empty] | 3.1727 | 51.7241 | 0.90276 | -116.7241 | -2.0372 | 267.0618 | 0.12857 | 7.3665 | 432.5778 | 394.0778 | 0.39408 | -30.5975 | -30.5959
[6 empty] | 3.1818 | 51.815 | 0.90434 | -116.815 | -2.0388 | 267.1141 | 0.1285 | 7.3623 | 431.9296 | 393.4296 | 0.39343 | -30.6149 | -30.6133
[6 empty] | 3.1909 | 51.9059 | 0.90593 | -116.9059 | -2.0404 | 267.1663 | 0.12842 | 7.3581 | 431.2806 | 392.7806 | 0.39278 | -30.6323 | -30.6307
[6 empty] | 3.2 | 51.9968 | 0.90752 | -116.9968 | -2.042 | 267.2184 | 0.12835 | 7.3538 | 430.6309 | 392.1309 | 0.39213 | -30.6499 | -30.6483
[6 empty] | 3.2091 | 52.0877 | 0.9091 | -117.0877 | -2.0436 | 267.2706 | 0.12827 | 7.3496 | 429.9803 | 391.4803 | 0.39148 | -30.6675 | -30.6659
[6 empty] | 3.2182 | 52.1786 | 0.91069 | -117.1786 | -2.0452 | 267.3227 | 0.1282 | 7.3453 | 429.329 | 390.829 | 0.39083 | -30.6852 | -30.6836
[6 empty] | 3.2273 | 52.2695 | 0.91227 | -117.2695 | -2.0467 | 267.3748 | 0.12812 | 7.341 | 428.6768 | 390.1768 | 0.39018 | -30.703 | -30.7014
[6 empty] | 3.2364 | 52.3604 | 0.91386 | -117.3604 | -2.0483 | 267.4268 | 0.12805 | 7.3367 | 428.0238 | 389.5238 | 0.38952 | -30.7209 | -30.7193
[6 empty] | 3.2455 | 52.4513 | 0.91545 | -117.4513 | -2.0499 | 267.4788 | 0.12797 | 7.3324 | 427.3701 | 388.8701 | 0.38887 | -30.7389 | -30.7373
[6 empty] | 3.2545 | 52.5422 | 0.91703 | -117.5422 | -2.0515 | 267.5308 | 0.1279 | 7.328 | 426.7155 | 388.2155 | 0.38822 | -30.757 | -30.7554
[6 empty] | 3.2636 | 52.6331 | 0.91862 | -117.6331 | -2.0531 | 267.5828 | 0.12782 | 7.3237 | 426.0601 | 387.5601 | 0.38756 | -30.7751 | -30.7735
[6 empty] | 3.2727 | 52.724 | 0.92021 | -117.724 | -2.0547 | 267.6347 | 0.12775 | 7.3193 | 425.404 | 386.904 | 0.3869 | -30.7934 | -30.7918
[6 empty] | 3.2818 | 52.8149 | 0.92179 | -117.8149 | -2.0563 | 267.6866 | 0.12767 | 7.3149 | 424.747 | 386.247 | 0.38625 | -30.8117 | -30.8101
[6 empty] | 3.2909 | 52.9058 | 0.92338 | -117.9058 | -2.0578 | 267.7384 | 0.12759 | 7.3105 | 424.0893 | 385.5893 | 0.38559 | -30.8301 | -30.8285
[6 empty] | 3.3 | 52.9967 | 0.92497 | -117.9967 | -2.0594 | 267.7903 | 0.12752 | 7.3061 | 423.4308 | 384.9308 | 0.38493 | -30.8487 | -30.847
[6 empty] | 3.3091 | 53.0876 | 0.92655 | -118.0876 | -2.061 | 267.8421 | 0.12744 | 7.3016 | 422.7714 | 384.2714 | 0.38427 | -30.8672 | -30.8656
[6 empty] | 3.3182 | 53.1785 | 0.92814 | -118.1785 | -2.0626 | 267.8938 | 0.12736 | 7.2972 | 422.1113 | 383.6113 | 0.38361 | -30.8859 | -30.8843
[6 empty] | 3.3273 | 53.2694 | 0.92973 | -118.2694 | -2.0642 | 267.9456 | 0.12728 | 7.2927 | 421.4504 | 382.9504 | 0.38295 | -30.9047 | -30.9031
[6 empty] | 3.3364 | 53.3603 | 0.93131 | -118.3603 | -2.0658 | 267.9973 | 0.1272 | 7.2882 | 420.7887 | 382.2887 | 0.38229 | -30.9236 | -30.9219
[6 empty] | 3.3455 | 53.4512 | 0.9329 | -118.4512 | -2.0674 | 268.049 | 0.12713 | 7.2837 | 420.1263 | 381.6263 | 0.38163 | -30.9425 | -30.9409
[6 empty] | 3.3545 | 53.5421 | 0.93449 | -118.5421 | -2.0689 | 268.1006 | 0.12705 | 7.2792 | 419.463 | 380.963 | 0.38096 | -30.9616 | -30.9599
[6 empty] | 3.3636 | 53.633 | 0.93607 | -118.633 | -2.0705 | 268.1522 | 0.12697 | 7.2747 | 418.799 | 380.299 | 0.3803 | -30.9807 | -30.979
[6 empty] | 3.3727 | 53.7239 | 0.93766 | -118.7239 | -2.0721 | 268.2038 | 0.12689 | 7.2702 | 418.1343 | 379.6343 | 0.37963 | -31 | -30.9983
[6 empty] | 3.3818 | 53.8148 | 0.93925 | -118.8148 | -2.0737 | 268.2554 | 0.12681 | 7.2656 | 417.4687 | 378.9687 | 0.37897 | -31.0193 | -31.0176
[6 empty] | 3.3909 | 53.9057 | 0.94083 | -118.9057 | -2.0753 | 268.3069 | 0.12673 | 7.261 | 416.8024 | 378.3024 | 0.3783 | -31.0387 | -31.037
[6 empty] | 3.4 | 53.9966 | 0.94242 | -118.9966 | -2.0769 | 268.3583 | 0.12665 | 7.2564 | 416.1353 | 377.6353 | 0.37764 | -31.0582 | -31.0565
[6 empty] | 3.4091 | 54.0875 | 0.944 | -119.0875 | -2.0785 | 268.4098 | 0.12657 | 7.2518 | 415.4674 | 376.9674 | 0.37697 | -31.0778 | -31.0761
[6 empty] | 3.4182 | 54.1784 | 0.94559 | -119.1784 | -2.0801 | 268.4612 | 0.12649 | 7.2472 | 414.7988 | 376.2988 | 0.3763 | -31.0975 | -31.0958
[6 empty] | 3.4273 | 54.2693 | 0.94718 | -119.2693 | -2.0816 | 268.5126 | 0.12641 | 7.2425 | 414.1293 | 375.6293 | 0.37563 | -31.1173 | -31.1156
[6 empty] | 3.4364 | 54.3602 | 0.94876 | -119.3602 | -2.0832 | 268.564 | 0.12632 | 7.2379 | 413.4592 | 374.9592 | 0.37496 | -31.1371 | -31.1354
[6 empty] | 3.4455 | 54.4511 | 0.95035 | -119.4511 | -2.0848 | 268.6153 | 0.12624 | 7.2332 | 412.7883 | 374.2883 | 0.37429 | -31.1571 | -31.1554
[6 empty] | 3.4545 | 54.542 | 0.95194 | -119.542 | -2.0864 | 268.6666 | 0.12616 | 7.2285 | 412.1165 | 373.6165 | 0.37362 | -31.1771 | -31.1754
[6 empty] | 3.4636 | 54.6329 | 0.95352 | -119.6329 | -2.088 | 268.7178 | 0.12608 | 7.2238 | 411.4441 | 372.9441 | 0.37294 | -31.1973 | -31.1956
[6 empty] | 3.4727 | 54.7238 | 0.95511 | -119.7238 | -2.0896 | 268.769 | 0.126 | 7.2191 | 410.7709 | 372.2709 | 0.37227 | -31.2175 | -31.2158
[6 empty] | 3.4818 | 54.8147 | 0.9567 | -119.8147 | -2.0912 | 268.8202 | 0.12591 | 7.2144 | 410.0969 | 371.5969 | 0.3716 | -31.2379 | -31.2361
[6 empty] | 3.4909 | 54.9056 | 0.95828 | -119.9056 | -2.0927 | 268.8714 | 0.12583 | 7.2096 | 409.4222 | 370.9222 | 0.37092 | -31.2583 | -31.2566
[6 empty] | 3.5 | 54.9965 | 0.95987 | -119.9965 | -2.0943 | 268.9225 | 0.12575 | 7.2049 | 408.7467 | 370.2467 | 0.37025 | -31.2788 | -31.2771
[6 empty] | 3.5091 | 55.0874 | 0.96146 | -120.0874 | -2.0959 | 268.9736 | 0.12566 | 7.2001 | 408.0704 | 369.5704 | 0.36957 | -31.2994 | -31.2977
[6 empty] | 3.5182 | 55.1783 | 0.96304 | -120.1783 | -2.0975 | 269.0246 | 0.12558 | 7.1953 | 407.3935 | 368.8935 | 0.36889 | -31.3202 | -31.3184
[6 empty] | 3.5273 | 55.2692 | 0.96463 | -120.2692 | -2.0991 | 269.0756 | 0.1255 | 7.1905 | 406.7157 | 368.2157 | 0.36822 | -31.341 | -31.3392
[6 empty] | 3.5364 | 55.3601 | 0.96622 | -120.3601 | -2.1007 | 269.1266 | 0.12541 | 7.1856 | 406.0373 | 367.5373 | 0.36754 | -31.3619 | -31.3601
[6 empty] | 3.5455 | 55.451 | 0.9678 | -120.451 | -2.1023 | 269.1776 | 0.12533 | 7.1808 | 405.3581 | 366.8581 | 0.36686 | -31.3829 | -31.3811
[6 empty] | 3.5545 | 55.5419 | 0.96939 | -120.5419 | -2.1039 | 269.2285 | 0.12524 | 7.1759 | 404.6781 | 366.1781 | 0.36618 | -31.404 | -31.4022
[6 empty] | 3.5636 | 55.6328 | 0.97098 | -120.6328 | -2.1054 | 269.2794 | 0.12516 | 7.1711 | 403.9975 | 365.4975 | 0.3655 | -31.4252 | -31.4234
[6 empty] | 3.5727 | 55.7237 | 0.97256 | -120.7237 | -2.107 | 269.3302 | 0.12507 | 7.1662 | 403.316 | 364.816 | 0.36482 | -31.4464 | -31.4446
[6 empty] | 3.5818 | 55.8146 | 0.97415 | -120.8146 | -2.1086 | 269.381 | 0.12499 | 7.1613 | 402.6338 | 364.1338 | 0.36413 | -31.4678 | -31.466
[6 empty] | 3.5909 | 55.9055 | 0.97574 | -120.9055 | -2.1102 | 269.4318 | 0.1249 | 7.1564 | 401.9509 | 363.4509 | 0.36345 | -31.4893 | -31.4875
[6 empty] | 3.6 | 55.9964 | 0.97732 | -120.9964 | -2.1118 | 269.4826 | 0.12482 | 7.1514 | 401.2673 | 362.7673 | 0.36277 | -31.5108 | -31.509
[6 empty] | 3.6091 | 56.0873 | 0.97891 | -121.0873 | -2.1134 | 269.5333 | 0.12473 | 7.1465 | 400.5829 | 362.0829 | 0.36208 | -31.5325 | -31.5307
[6 empty] | 3.6182 | 56.1782 | 0.98049 | -121.1782 | -2.115 | 269.5839 | 0.12464 | 7.1415 | 399.8978 | 361.3978 | 0.3614 | -31.5543 | -31.5525
[6 empty] | 3.6273 | 56.2691 | 0.98208 | -121.2691 | -2.1165 | 269.6346 | 0.12456 | 7.1365 | 399.2119 | 360.7119 | 0.36071 | -31.5761 | -31.5743
[6 empty] | 3.6364 | 56.36 | 0.98367 | -121.36 | -2.1181 | 269.6852 | 0.12447 | 7.1315 | 398.5254 | 360.0254 | 0.36003 | -31.5981 | -31.5963
[6 empty] | 3.6455 | 56.4509 | 0.98525 | -121.4509 | -2.1197 | 269.7358 | 0.12438 | 7.1265 | 397.8381 | 359.3381 | 0.35934 | -31.6201 | -31.6183
[6 empty] | 3.6545 | 56.5418 | 0.98684 | -121.5418 | -2.1213 | 269.7863 | 0.12429 | 7.1215 | 397.1501 | 358.6501 | 0.35865 | -31.6423 | -31.6405
[6 empty] | 3.6636 | 56.6327 | 0.98843 | -121.6327 | -2.1229 | 269.8368 | 0.12421 | 7.1165 | 396.4614 | 357.9614 | 0.35796 | -31.6646 | -31.6627
[6 empty] | 3.6727 | 56.7236 | 0.99001 | -121.7236 | -2.1245 | 269.8872 | 0.12412 | 7.1114 | 395.7719 | 357.2719 | 0.35727 | -31.6869 | -31.6851
[6 empty] | 3.6818 | 56.8145 | 0.9916 | -121.8145 | -2.1261 | 269.9377 | 0.12403 | 7.1063 | 395.0818 | 356.5818 | 0.35658 | -31.7094 | -31.7075
[6 empty] | 3.6909 | 56.9054 | 0.99319 | -121.9054 | -2.1277 | 269.9881 | 0.12394 | 7.1012 | 394.3909 | 355.8909 | 0.35589 | -31.7319 | -31.7301
[6 empty] | 3.7 | 56.9963 | 0.99477 | -121.9963 | -2.1292 | 270.0384 | 0.12385 | 7.0961 | 393.6993 | 355.1993 | 0.3552 | -31.7546 | -31.7527
[6 empty] | 3.7091 | 57.0872 | 0.99636 | -122.0872 | -2.1308 | 270.0887 | 0.12376 | 7.091 | 393.007 | 354.507 | 0.35451 | -31.7773 | -31.7755
[6 empty] | 3.7182 | 57.1781 | 0.99795 | -122.1781 | -2.1324 | 270.139 | 0.12367 | 7.0859 | 392.3139 | 353.8139 | 0.35381 | -31.8002 | -31.7983
[6 empty] | 3.7273 | 57.269 | 0.99953 | -122.269 | -2.134 | 270.1893 | 0.12358 | 7.0807 | 391.6202 | 353.1202 | 0.35312 | -31.8231 | -31.8213
[6 empty] | 3.7364 | 57.3599 | 1.0011 | -122.3599 | -2.1356 | 270.2395 | 0.12349 | 7.0756 | 390.9258 | 352.4258 | 0.35243 | -31.8462 | -31.8443
[6 empty] | 3.7455 | 57.4508 | 1.0027 | -122.4508 | -2.1372 | 270.2896 | 0.1234 | 7.0704 | 390.2306 | 351.7306 | 0.35173 | -31.8693 | -31.8675
[6 empty] | 3.7545 | 57.5417 | 1.0043 | -122.5417 | -2.1388 | 270.3398 | 0.12331 | 7.0652 | 389.5347 | 351.0347 | 0.35103 | -31.8926 | -31.8907
[6 empty] | 3.7636 | 57.6326 | 1.0059 | -122.6326 | -2.1403 | 270.3899 | 0.12322 | 7.06 | 388.8382 | 350.3382 | 0.35034 | -31.9159 | -31.914
[6 empty] | 3.7727 | 57.7235 | 1.0075 | -122.7235 | -2.1419 | 270.4399 | 0.12313 | 7.0548 | 388.1409 | 349.6409 | 0.34964 | -31.9394 | -31.9375
[6 empty] | 3.7818 | 57.8144 | 1.0091 | -122.8144 | -2.1435 | 270.49 | 0.12304 | 7.0496 | 387.443 | 348.943 | 0.34894 | -31.9629 | -31.961
[6 empty] | 3.7909 | 57.9053 | 1.0106 | -122.9053 | -2.1451 | 270.5399 | 0.12295 | 7.0443 | 386.7443 | 348.2443 | 0.34824 | -31.9866 | -31.9847
[6 empty] | 3.8 | 57.9962 | 1.0122 | -122.9962 | -2.1467 | 270.5899 | 0.12285 | 7.039 | 386.045 | 347.545 | 0.34754 | -32.0103 | -32.0084
[6 empty] | 3.8091 | 58.0871 | 1.0138 | -123.0871 | -2.1483 | 270.6398 | 0.12276 | 7.0338 | 385.3449 | 346.8449 | 0.34684 | -32.0342 | -32.0323
[6 empty] | 3.8182 | 58.178 | 1.0154 | -123.178 | -2.1499 | 270.6897 | 0.12267 | 7.0285 | 384.6442 | 346.1442 | 0.34614 | -32.0582 | -32.0563
[6 empty] | 3.8273 | 58.2689 | 1.017 | -123.2689 | -2.1514 | 270.7395 | 0.12258 | 7.0232 | 383.9428 | 345.4428 | 0.34544 | -32.0823 | -32.0804
[6 empty] | 3.8364 | 58.3598 | 1.0186 | -123.3598 | -2.153 | 270.7893 | 0.12248 | 7.0178 | 383.2407 | 344.7407 | 0.34474 | -32.1065 | -32.1045
[6 empty] | 3.8455 | 58.4507 | 1.0202 | -123.4507 | -2.1546 | 270.8391 | 0.12239 | 7.0125 | 382.5379 | 344.0379 | 0.34404 | -32.1307 | -32.1288
[6 empty] | 3.8545 | 58.5416 | 1.0217 | -123.5416 | -2.1562 | 270.8888 | 0.1223 | 7.0071 | 381.8344 | 343.3344 | 0.34333 | -32.1551 | -32.1532
[6 empty] | 3.8636 | 58.6325 | 1.0233 | -123.6325 | -2.1578 | 270.9385 | 0.1222 | 7.0018 | 381.1303 | 342.6303 | 0.34263 | -32.1796 | -32.1777
[6 empty] | 3.8727 | 58.7234 | 1.0249 | -123.7234 | -2.1594 | 270.9882 | 0.12211 | 6.9964 | 380.4254 | 341.9254 | 0.34193 | -32.2042 | -32.2022
[6 empty] | 3.8818 | 58.8143 | 1.0265 | -123.8143 | -2.161 | 271.0378 | 0.12202 | 6.991 | 379.7199 | 341.2199 | 0.34122 | -32.2289 | -32.2269
[6 empty] | 3.8909 | 58.9052 | 1.0281 | -123.9052 | -2.1626 | 271.0873 | 0.12192 | 6.9856 | 379.0137 | 340.5137 | 0.34051 | -32.2537 | -32.2517
[6 empty] | 3.9 | 58.9961 | 1.0297 | -123.9961 | -2.1641 | 271.1369 | 0.12183 | 6.9802 | 378.3068 | 339.8068 | 0.33981 | -32.2786 | -32.2766
[6 empty] | 3.9091 | 59.087 | 1.0313 | -124.087 | -2.1657 | 271.1864 | 0.12173 | 6.9747 | 377.5992 | 339.0992 | 0.3391 | -32.3036 | -32.3016
[6 empty] | 3.9182 | 59.1779 | 1.0328 | -124.1779 | -2.1673 | 271.2358 | 0.12164 | 6.9693 | 376.891 | 338.391 | 0.33839 | -32.3287 | -32.3268
[6 empty] | 3.9273 | 59.2688 | 1.0344 | -124.2688 | -2.1689 | 271.2853 | 0.12154 | 6.9638 | 376.1821 | 337.6821 | 0.33768 | -32.354 | -32.352
[6 empty] | 3.9364 | 59.3597 | 1.036 | -124.3597 | -2.1705 | 271.3346 | 0.12145 | 6.9583 | 375.4725 | 336.9725 | 0.33697 | -32.3793 | -32.3773
[6 empty] | 3.9455 | 59.4506 | 1.0376 | -124.4506 | -2.1721 | 271.384 | 0.12135 | 6.9528 | 374.7623 | 336.2623 | 0.33626 | -32.4047 | -32.4027
[6 empty] | 3.9545 | 59.5415 | 1.0392 | -124.5415 | -2.1737 | 271.4333 | 0.12125 | 6.9473 | 374.0514 | 335.5514 | 0.33555 | -32.4303 | -32.4283
[6 empty] | 3.9636 | 59.6324 | 1.0408 | -124.6324 | -2.1752 | 271.4826 | 0.12116 | 6.9418 | 373.3398 | 334.8398 | 0.33484 | -32.4559 | -32.454
[6 empty] | 3.9727 | 59.7233 | 1.0424 | -124.7233 | -2.1768 | 271.5318 | 0.12106 | 6.9362 | 372.6276 | 334.1276 | 0.33413 | -32.4817 | -32.4797
[6 empty] | 3.9818 | 59.8142 | 1.044 | -124.8142 | -2.1784 | 271.581 | 0.12096 | 6.9306 | 371.9148 | 333.4148 | 0.33341 | -32.5076 | -32.5056
[6 empty] | 3.9909 | 59.9051 | 1.0455 | -124.9051 | -2.18 | 271.6301 | 0.12087 | 6.9251 | 371.2012 | 332.7012 | 0.3327 | -32.5336 | -32.5316
[6 empty] | 4 | 59.996 | 1.0471 | -124.996 | -2.1816 | 271.6792 | 0.12077 | 6.9195 | 370.487 | 331.987 | 0.33199 | -32.5597 | -32.5577
[6 empty] | 4.0091 | 60.0869 | 1.0487 | -125.0869 | -2.1832 | 271.7283 | 0.12067 | 6.9139 | 369.7722 | 331.2722 | 0.33127 | -32.5859 | -32.5839
[6 empty] | 4.0182 | 60.1778 | 1.0503 | -125.1778 | -2.1848 | 271.7773 | 0.12057 | 6.9083 | 369.0566 | 330.5566 | 0.33056 | -32.6122 | -32.6102
[6 empty] | 4.0273 | 60.2687 | 1.0519 | -125.2687 | -2.1864 | 271.8263 | 0.12047 | 6.9026 | 368.3405 | 329.8405 | 0.32984 | -32.6386 | -32.6366
[6 empty] | 4.0364 | 60.3596 | 1.0535 | -125.3596 | -2.1879 | 271.8753 | 0.12038 | 6.897 | 367.6237 | 329.1237 | 0.32912 | -32.6652 | -32.6631
[6 empty] | 4.0455 | 60.4505 | 1.0551 | -125.4505 | -2.1895 | 271.9242 | 0.12028 | 6.8913 | 366.9062 | 328.4062 | 0.32841 | -32.6918 | -32.6898
[6 empty] | 4.0545 | 60.5414 | 1.0566 | -125.5414 | -2.1911 | 271.973 | 0.12018 | 6.8857 | 366.1881 | 327.6881 | 0.32769 | -32.7186 | -32.7165
[6 empty] | 4.0636 | 60.6323 | 1.0582 | -125.6323 | -2.1927 | 272.0219 | 0.12008 | 6.88 | 365.4694 | 326.9694 | 0.32697 | -32.7454 | -32.7434
[6 empty] | 4.0727 | 60.7232 | 1.0598 | -125.7232 | -2.1943 | 272.0707 | 0.11998 | 6.8743 | 364.75 | 326.25 | 0.32625 | -32.7724 | -32.7704
[6 empty] | 4.0818 | 60.8141 | 1.0614 | -125.8141 | -2.1959 | 272.1194 | 0.11988 | 6.8686 | 364.0299 | 325.5299 | 0.32553 | -32.7995 | -32.7974
[6 empty] | 4.0909 | 60.905 | 1.063 | -125.905 | -2.1975 | 272.1681 | 0.11978 | 6.8628 | 363.3093 | 324.8093 | 0.32481 | -32.8267 | -32.8247
[6 empty] | 4.1 | 60.9959 | 1.0646 | -125.9959 | -2.199 | 272.2168 | 0.11968 | 6.8571 | 362.588 | 324.088 | 0.32409 | -32.854 | -32.852
[6 empty] | 4.1091 | 61.0868 | 1.0662 | -126.0868 | -2.2006 | 272.2654 | 0.11958 | 6.8513 | 361.866 | 323.366 | 0.32337 | -32.8815 | -32.8794
[6 empty] | 4.1182 | 61.1777 | 1.0678 | -126.1777 | -2.2022 | 272.314 | 0.11948 | 6.8456 | 361.1435 | 322.6435 | 0.32264 | -32.909 | -32.907
[6 empty] | 4.1273 | 61.2686 | 1.0693 | -126.2686 | -2.2038 | 272.3626 | 0.11938 | 6.8398 | 360.4203 | 321.9203 | 0.32192 | -32.9367 | -32.9346
[6 empty] | 4.1364 | 61.3595 | 1.0709 | -126.3595 | -2.2054 | 272.4111 | 0.11928 | 6.834 | 359.6965 | 321.1965 | 0.3212 | -32.9645 | -32.9624
[6 empty] | 4.1455 | 61.4504 | 1.0725 | -126.4504 | -2.207 | 272.4595 | 0.11917 | 6.8282 | 358.9721 | 320.4721 | 0.32047 | -32.9924 | -32.9903
[6 empty] | 4.1545 | 61.5413 | 1.0741 | -126.5413 | -2.2086 | 272.5079 | 0.11907 | 6.8223 | 358.2469 | 319.7469 | 0.31975 | -33.0204 | -33.0183
[6 empty] | 4.1636 | 61.6322 | 1.0757 | -126.6322 | -2.2101 | 272.5563 | 0.11897 | 6.8165 | 357.5213 | 319.0213 | 0.31902 | -33.0485 | -33.0464
[6 empty] | 4.1727 | 61.7231 | 1.0773 | -126.7231 | -2.2117 | 272.6047 | 0.11887 | 6.8106 | 356.7949 | 318.2949 | 0.31829 | -33.0768 | -33.0746
[6 empty] | 4.1818 | 61.814 | 1.0789 | -126.814 | -2.2133 | 272.653 | 0.11877 | 6.8048 | 356.068 | 317.568 | 0.31757 | -33.1051 | -33.103
[6 empty] | 4.1909 | 61.9049 | 1.0804 | -126.9049 | -2.2149 | 272.7012 | 0.11866 | 6.7989 | 355.3404 | 316.8404 | 0.31684 | -33.1336 | -33.1315
[6 empty] | 4.2 | 61.9958 | 1.082 | -126.9958 | -2.2165 | 272.7494 | 0.11856 | 6.793 | 354.6122 | 316.1122 | 0.31611 | -33.1622 | -33.1601
[6 empty] | 4.2091 | 62.0867 | 1.0836 | -127.0867 | -2.2181 | 272.7976 | 0.11846 | 6.7871 | 353.8834 | 315.3834 | 0.31538 | -33.1909 | -33.1888
[6 empty] | 4.2182 | 62.1776 | 1.0852 | -127.1776 | -2.2197 | 272.8457 | 0.11835 | 6.7811 | 353.154 | 314.654 | 0.31465 | -33.2197 | -33.2176
[6 empty] | 4.2273 | 62.2685 | 1.0868 | -127.2685 | -2.2213 | 272.8938 | 0.11825 | 6.7752 | 352.424 | 313.924 | 0.31392 | -33.2487 | -33.2465
[6 empty] | 4.2364 | 62.3594 | 1.0884 | -127.3594 | -2.2228 | 272.9419 | 0.11815 | 6.7692 | 351.6934 | 313.1934 | 0.31319 | -33.2777 | -33.2756
[6 empty] | 4.2455 | 62.4503 | 1.09 | -127.4503 | -2.2244 | 272.9899 | 0.11804 | 6.7633 | 350.9621 | 312.4621 | 0.31246 | -33.3069 | -33.3048
[6 empty] | 4.2545 | 62.5412 | 1.0915 | -127.5412 | -2.226 | 273.0379 | 0.11794 | 6.7573 | 350.2302 | 311.7302 | 0.31173 | -33.3362 | -33.334
[6 empty] | 4.2636 | 62.6321 | 1.0931 | -127.6321 | -2.2276 | 273.0858 | 0.11783 | 6.7513 | 349.4979 | 310.9979 | 0.311 | -33.3657 | -33.3635
[6 empty] | 4.2727 | 62.723 | 1.0947 | -127.723 | -2.2292 | 273.1337 | 0.11773 | 6.7453 | 348.7648 | 310.2648 | 0.31026 | -33.3952 | -33.393
[6 empty] | 4.2818 | 62.8139 | 1.0963 | -127.8139 | -2.2308 | 273.1815 | 0.11762 | 6.7392 | 348.0312 | 309.5312 | 0.30953 | -33.4249 | -33.4227
[6 empty] | 4.2909 | 62.9048 | 1.0979 | -127.9048 | -2.2324 | 273.2293 | 0.11752 | 6.7332 | 347.297 | 308.797 | 0.3088 | -33.4547 | -33.4525
[6 empty] | 4.3 | 62.9957 | 1.0995 | -127.9957 | -2.2339 | 273.277 | 0.11741 | 6.7272 | 346.5621 | 308.0621 | 0.30806 | -33.4846 | -33.4824
[6 empty] | 4.3091 | 63.0866 | 1.1011 | -128.0866 | -2.2355 | 273.3248 | 0.11731 | 6.7211 | 345.8267 | 307.3267 | 0.30733 | -33.5146 | -33.5124
[6 empty] | 4.3182 | 63.1775 | 1.1027 | -128.1775 | -2.2371 | 273.3724 | 0.1172 | 6.715 | 345.0906 | 306.5906 | 0.30659 | -33.5448 | -33.5426
[6 empty] | 4.3273 | 63.2684 | 1.1042 | -128.2684 | -2.2387 | 273.42 | 0.11709 | 6.7089 | 344.354 | 305.854 | 0.30585 | -33.5751 | -33.5728
[6 empty] | 4.3364 | 63.3593 | 1.1058 | -128.3593 | -2.2403 | 273.4676 | 0.11699 | 6.7028 | 343.6168 | 305.1168 | 0.30512 | -33.6055 | -33.6032
[6 empty] | 4.3455 | 63.4502 | 1.1074 | -128.4502 | -2.2419 | 273.5152 | 0.11688 | 6.6967 | 342.879 | 304.379 | 0.30438 | -33.636 | -33.6338
[6 empty] | 4.3545 | 63.5411 | 1.109 | -128.5411 | -2.2435 | 273.5627 | 0.11677 | 6.6906 | 342.1406 | 303.6406 | 0.30364 | -33.6666 | -33.6644
[6 empty] | 4.3636 | 63.632 | 1.1106 | -128.632 | -2.2451 | 273.6101 | 0.11666 | 6.6844 | 341.4017 | 302.9017 | 0.3029 | -33.6974 | -33.6952
[6 empty] | 4.3727 | 63.7229 | 1.1122 | -128.7229 | -2.2466 | 273.6575 | 0.11656 | 6.6782 | 340.6621 | 302.1621 | 0.30216 | -33.7283 | -33.7261
[6 empty] | 4.3818 | 63.8138 | 1.1138 | -128.8138 | -2.2482 | 273.7049 | 0.11645 | 6.6721 | 339.922 | 301.422 | 0.30142 | -33.7593 | -33.7571
[6 empty] | 4.3909 | 63.9047 | 1.1153 | -128.9047 | -2.2498 | 273.7522 | 0.11634 | 6.6659 | 339.1813 | 300.6813 | 0.30068 | -33.7905 | -33.7882
[6 empty] | 4.4 | 63.9956 | 1.1169 | -128.9956 | -2.2514 | 273.7995 | 0.11623 | 6.6597 | 338.44 | 299.94 | 0.29994 | -33.8218 | -33.8195
[6 empty] | 4.4091 | 64.0865 | 1.1185 | -129.0865 | -2.253 | 273.8467 | 0.11612 | 6.6535 | 337.6982 | 299.1982 | 0.2992 | -33.8532 | -33.8509
[6 empty] | 4.4182 | 64.1774 | 1.1201 | -129.1774 | -2.2546 | 273.8939 | 0.11602 | 6.6472 | 336.9558 | 298.4558 | 0.29846 | -33.8847 | -33.8824
[6 empty] | 4.4273 | 64.2683 | 1.1217 | -129.2683 | -2.2562 | 273.941 | 0.11591 | 6.641 | 336.2128 | 297.7128 | 0.29771 | -33.9164 | -33.9141
[6 empty] | 4.4364 | 64.3592 | 1.1233 | -129.3592 | -2.2577 | 273.9881 | 0.1158 | 6.6347 | 335.4693 | 296.9693 | 0.29697 | -33.9482 | -33.9459
[6 empty] | 4.4455 | 64.4501 | 1.1249 | -129.4501 | -2.2593 | 274.0352 | 0.11569 | 6.6285 | 334.7251 | 296.2251 | 0.29623 | -33.9801 | -33.9778
[6 empty] | 4.4545 | 64.541 | 1.1265 | -129.541 | -2.2609 | 274.0822 | 0.11558 | 6.6222 | 333.9804 | 295.4804 | 0.29548 | -34.0122 | -34.0098
[6 empty] | 4.4636 | 64.6319 | 1.128 | -129.6319 | -2.2625 | 274.1292 | 0.11547 | 6.6159 | 333.2352 | 294.7352 | 0.29474 | -34.0443 | -34.042
[6 empty] | 4.4727 | 64.7228 | 1.1296 | -129.7228 | -2.2641 | 274.1761 | 0.11536 | 6.6096 | 332.4893 | 293.9893 | 0.29399 | -34.0766 | -34.0743
[6 empty] | 4.4818 | 64.8137 | 1.1312 | -129.8137 | -2.2657 | 274.223 | 0.11525 | 6.6033 | 331.743 | 293.243 | 0.29324 | -34.1091 | -34.1068
[6 empty] | 4.4909 | 64.9046 | 1.1328 | -129.9046 | -2.2673 | 274.2698 | 0.11514 | 6.5969 | 330.996 | 292.496 | 0.2925 | -34.1417 | -34.1393
[6 empty] | 4.5 | 64.9955 | 1.1344 | -129.9955 | -2.2688 | 274.3166 | 0.11503 | 6.5906 | 330.2485 | 291.7485 | 0.29175 | -34.1743 | -34.172

## calcul effort vérin flèche
Effort vérin de flèche | [11 empty] | résultats
[12 empty] | méca3D |  |  | Effort vérin flèche (deux formules)
[12 empty] | ↓ |  |  | ↓
[6 empty] | Temps | g1 |  | l1 | a1 |  | x | xGE1 |  | FV11
avec une charge de 5 N dans le godet | [5 empty] | (s) | (°) | (rad) | (mm) | (rad) | (°) | (mm) | (mm) | (m) | (N)
[6 empty] | 0 | 20 | 0.34907 | 314.1963 | 0.64079 | 36.7144 | 427.0626 | 388.5626 | 0.38856 | -293.1467 | -293.1467
a= | 214 | mm | = | 0.214 | m | 0.009091 | 20.0909 | 0.35065 | 314.1085 | 0.642 | 36.7838 | 426.7988 | 388.2988 | 0.3883 | -292.4726 | -292.4726
b= | 122 | mm | = | 0.122 | m | 0.018182 | 20.1818 | 0.35224 | 314.0205 | 0.64321 | 36.8533 | 426.5345 | 388.0345 | 0.38803 | -291.8005 | -291.8005 | OU
c= | 92.5 | mm |  |  |  | 0.027273 | 20.2727 | 0.35383 | 313.9324 | 0.64442 | 36.9228 | 426.2692 | 387.7692 | 0.38777 | -291.1302 | -291.1302
[6 empty] | 0.036364 | 20.3636 | 0.35541 | 313.8442 | 0.64564 | 36.9923 | 426.0029 | 387.5029 | 0.3875 | -290.4616 | -290.4616
l1= | 246.3331 | mm | = | 0.24633 | m | 0.045455 | 20.4545 | 0.357 | 313.7558 | 0.64685 | 37.0618 | 425.7359 | 387.2359 | 0.38724 | -289.7951 | -289.7951
b1= | 0.51814 | rad | = | 29.6872 | ° | 0.054545 | 20.5454 | 0.35858 | 313.6673 | 0.64806 | 37.1313 | 425.4679 | 386.9679 | 0.38697 | -289.1302 | -289.1302
[6 empty] | 0.063636 | 20.6363 | 0.36017 | 313.5786 | 0.64928 | 37.2008 | 425.199 | 386.699 | 0.3867 | -288.4671 | -288.4671
[6 empty] | 0.072727 | 20.7272 | 0.36176 | 313.4898 | 0.65049 | 37.2704 | 424.9295 | 386.4295 | 0.38643 | -287.806 | -287.806
m1= | 1766.26 | g |  |  |  | 0.081818 | 20.8181 | 0.36334 | 313.4009 | 0.65171 | 37.34 | 424.6587 | 386.1587 | 0.38616 | -287.1464 | -287.1464
m2= | 689.57 | g |  |  |  | 0.090909 | 20.909 | 0.36493 | 313.3118 | 0.65292 | 37.4095 | 424.3872 | 385.8872 | 0.38589 | -286.4887 | -286.4887
m3= | 737.64 | g |  |  |  | 0.1 | 20.9999 | 0.36652 | 313.2226 | 0.65413 | 37.4791 | 424.1149 | 385.6149 | 0.38561 | -285.8329 | -285.8329
m4= | 45.79 | g |  |  |  | 0.10909 | 21.0908 | 0.3681 | 313.1332 | 0.65535 | 37.5487 | 423.8415 | 385.3415 | 0.38534 | -285.1786 | -285.1786
m5= | 110.77 | g |  |  |  | 0.11818 | 21.1817 | 0.36969 | 313.0437 | 0.65656 | 37.6183 | 423.5674 | 385.0674 | 0.38507 | -284.5262 | -284.5262
m2*= | 283.29 | g |  |  |  | 0.12727 | 21.2726 | 0.37128 | 312.9541 | 0.65778 | 37.688 | 423.2923 | 384.7923 | 0.38479 | -283.8755 | -283.8755
m2**= | 168.08 | g |  |  |  | 0.13636 | 21.3635 | 0.37286 | 312.8643 | 0.65899 | 37.7576 | 423.0163 | 384.5163 | 0.38452 | -283.2264 | -283.2264
m3*= | 283.29 | g |  |  |  | 0.14546 | 21.4544 | 0.37445 | 312.7744 | 0.66021 | 37.8273 | 422.7396 | 384.2396 | 0.38424 | -282.5792 | -282.5792
m3**= | 168.08 | g |  |  |  | 0.15454 | 21.5453 | 0.37604 | 312.6843 | 0.66143 | 37.897 | 422.4618 | 383.9618 | 0.38396 | -281.9336 | -281.9336
mE1= | 4252.77 | g |  |  |  | 0.16364 | 21.6362 | 0.37762 | 312.5941 | 0.66264 | 37.9666 | 422.1832 | 383.6832 | 0.38368 | -281.2897 | -281.2897
| 4.2528 | kg |  |  |  | 0.17273 | 21.7271 | 0.37921 | 312.5037 | 0.66386 | 38.0363 | 421.9039 | 383.4039 | 0.3834 | -280.6476 | -280.6476
[6 empty] | 0.18182 | 21.818 | 0.3808 | 312.4132 | 0.66508 | 38.1061 | 421.6234 | 383.1234 | 0.38312 | -280.007 | -280.007
[6 empty] | 0.19091 | 21.9089 | 0.38238 | 312.3226 | 0.66629 | 38.1758 | 421.3422 | 382.8422 | 0.38284 | -279.3682 | -279.3682
[6 empty] | 0.2 | 21.9998 | 0.38397 | 312.2318 | 0.66751 | 38.2455 | 421.0602 | 382.5602 | 0.38256 | -278.7311 | -278.7311
[6 empty] | 0.20909 | 22.0907 | 0.38556 | 312.1409 | 0.66873 | 38.3153 | 420.7771 | 382.2771 | 0.38228 | -278.0954 | -278.0954
[6 empty] | 0.21818 | 22.1816 | 0.38714 | 312.0499 | 0.66995 | 38.3851 | 420.4934 | 381.9934 | 0.38199 | -277.4617 | -277.4617
[6 empty] | 0.22727 | 22.2725 | 0.38873 | 311.9587 | 0.67116 | 38.4548 | 420.2086 | 381.7086 | 0.38171 | -276.8294 | -276.8294
[6 empty] | 0.23636 | 22.3634 | 0.39031 | 311.8673 | 0.67238 | 38.5246 | 419.9229 | 381.4229 | 0.38142 | -276.1987 | -276.1987
[6 empty] | 0.24546 | 22.4543 | 0.3919 | 311.7759 | 0.6736 | 38.5945 | 419.6367 | 381.1367 | 0.38114 | -275.5699 | -275.5699
[6 empty] | 0.25455 | 22.5452 | 0.39349 | 311.6842 | 0.67482 | 38.6643 | 419.3491 | 380.8491 | 0.38085 | -274.9423 | -274.9423
[6 empty] | 0.26364 | 22.6361 | 0.39507 | 311.5925 | 0.67604 | 38.7341 | 419.061 | 380.561 | 0.38056 | -274.3166 | -274.3166
[6 empty] | 0.27273 | 22.727 | 0.39666 | 311.5006 | 0.67726 | 38.804 | 418.772 | 380.272 | 0.38027 | -273.6925 | -273.6925
[6 empty] | 0.28182 | 22.8179 | 0.39825 | 311.4086 | 0.67848 | 38.8739 | 418.4819 | 379.9819 | 0.37998 | -273.0697 | -273.0697
[6 empty] | 0.29091 | 22.9088 | 0.39983 | 311.3164 | 0.6797 | 38.9437 | 418.1911 | 379.6911 | 0.37969 | -272.4488 | -272.4488
[6 empty] | 0.3 | 22.9997 | 0.40142 | 311.2241 | 0.68092 | 39.0136 | 417.8994 | 379.3994 | 0.3794 | -271.8293 | -271.8293
[6 empty] | 0.30909 | 23.0906 | 0.40301 | 311.1316 | 0.68214 | 39.0836 | 417.6067 | 379.1067 | 0.37911 | -271.2113 | -271.2113
[6 empty] | 0.31818 | 23.1815 | 0.40459 | 311.039 | 0.68336 | 39.1535 | 417.3135 | 378.8135 | 0.37881 | -270.5951 | -270.5951
[6 empty] | 0.32727 | 23.2724 | 0.40618 | 310.9463 | 0.68458 | 39.2234 | 417.019 | 378.519 | 0.37852 | -269.9802 | -269.9802
[6 empty] | 0.33636 | 23.3633 | 0.40777 | 310.8534 | 0.6858 | 39.2934 | 416.7238 | 378.2238 | 0.37822 | -269.3669 | -269.3669
[6 empty] | 0.34546 | 23.4542 | 0.40935 | 310.7604 | 0.68702 | 39.3634 | 416.428 | 377.928 | 0.37793 | -268.7553 | -268.7553
[6 empty] | 0.35454 | 23.5451 | 0.41094 | 310.6673 | 0.68824 | 39.4334 | 416.1309 | 377.6309 | 0.37763 | -268.145 | -268.145
[6 empty] | 0.36364 | 23.636 | 0.41253 | 310.574 | 0.68946 | 39.5034 | 415.8332 | 377.3332 | 0.37733 | -267.5363 | -267.5363
[6 empty] | 0.37273 | 23.7269 | 0.41411 | 310.4806 | 0.69069 | 39.5734 | 415.5346 | 377.0346 | 0.37703 | -266.9291 | -266.9291
[6 empty] | 0.38182 | 23.8178 | 0.4157 | 310.387 | 0.69191 | 39.6434 | 415.235 | 376.735 | 0.37673 | -266.3233 | -266.3233
[6 empty] | 0.39091 | 23.9087 | 0.41729 | 310.2933 | 0.69313 | 39.7135 | 414.9348 | 376.4348 | 0.37643 | -265.7192 | -265.7192
[6 empty] | 0.4 | 23.9996 | 0.41887 | 310.1995 | 0.69435 | 39.7835 | 414.6335 | 376.1335 | 0.37613 | -265.1164 | -265.1164
[6 empty] | 0.40909 | 24.0905 | 0.42046 | 310.1055 | 0.69558 | 39.8536 | 414.3314 | 375.8314 | 0.37583 | -264.5152 | -264.5152
[6 empty] | 0.41818 | 24.1814 | 0.42205 | 310.0114 | 0.6968 | 39.9237 | 414.0286 | 375.5286 | 0.37553 | -263.9155 | -263.9155
[6 empty] | 0.42727 | 24.2723 | 0.42363 | 309.9172 | 0.69802 | 39.9938 | 413.7246 | 375.2246 | 0.37522 | -263.3171 | -263.3171
[6 empty] | 0.43636 | 24.3632 | 0.42522 | 309.8228 | 0.69925 | 40.0639 | 413.42 | 374.92 | 0.37492 | -262.7202 | -262.7202
[6 empty] | 0.44545 | 24.4541 | 0.4268 | 309.7282 | 0.70047 | 40.1341 | 413.1146 | 374.6146 | 0.37461 | -262.1248 | -262.1248
[6 empty] | 0.45454 | 24.545 | 0.42839 | 309.6336 | 0.7017 | 40.2042 | 412.8081 | 374.3081 | 0.37431 | -261.5308 | -261.5308
[6 empty] | 0.46364 | 24.6359 | 0.42998 | 309.5388 | 0.70292 | 40.2744 | 412.5009 | 374.0009 | 0.374 | -260.9383 | -260.9383
[6 empty] | 0.47273 | 24.7268 | 0.43156 | 309.4439 | 0.70415 | 40.3446 | 412.1928 | 373.6928 | 0.37369 | -260.3471 | -260.3471
[6 empty] | 0.48182 | 24.8177 | 0.43315 | 309.3488 | 0.70537 | 40.4148 | 411.8838 | 373.3838 | 0.37338 | -259.7573 | -259.7573
[6 empty] | 0.49091 | 24.9086 | 0.43474 | 309.2536 | 0.7066 | 40.485 | 411.5742 | 373.0742 | 0.37307 | -259.1692 | -259.1692
[6 empty] | 0.5 | 24.9995 | 0.43632 | 309.1582 | 0.70782 | 40.5552 | 411.2634 | 372.7634 | 0.37276 | -258.5822 | -258.5822
[6 empty] | 0.50909 | 25.0904 | 0.43791 | 309.0627 | 0.70905 | 40.6254 | 410.9519 | 372.4519 | 0.37245 | -257.9967 | -257.9967
[6 empty] | 0.51818 | 25.1813 | 0.4395 | 308.9671 | 0.71027 | 40.6957 | 410.6397 | 372.1397 | 0.37214 | -257.4126 | -257.4126
[6 empty] | 0.52727 | 25.2722 | 0.44108 | 308.8714 | 0.7115 | 40.766 | 410.3263 | 371.8263 | 0.37183 | -256.8298 | -256.8298
[6 empty] | 0.53636 | 25.3631 | 0.44267 | 308.7755 | 0.71273 | 40.8363 | 410.0124 | 371.5124 | 0.37151 | -256.2485 | -256.2485
[6 empty] | 0.54546 | 25.454 | 0.44426 | 308.6794 | 0.71395 | 40.9066 | 409.6975 | 371.1975 | 0.3712 | -255.6685 | -255.6685
[6 empty] | 0.55454 | 25.5449 | 0.44584 | 308.5833 | 0.71518 | 40.9769 | 409.3817 | 370.8817 | 0.37088 | -255.0898 | -255.0898
[6 empty] | 0.56364 | 25.6358 | 0.44743 | 308.487 | 0.71641 | 41.0472 | 409.0652 | 370.5652 | 0.37057 | -254.5127 | -254.5127
[6 empty] | 0.57273 | 25.7267 | 0.44902 | 308.3905 | 0.71764 | 41.1176 | 408.7477 | 370.2477 | 0.37025 | -253.9367 | -253.9367
[6 empty] | 0.58182 | 25.8176 | 0.4506 | 308.294 | 0.71887 | 41.188 | 408.4294 | 369.9294 | 0.36993 | -253.3621 | -253.3621
[6 empty] | 0.59091 | 25.9085 | 0.45219 | 308.1973 | 0.72009 | 41.2583 | 408.1104 | 369.6104 | 0.36961 | -252.7889 | -252.7889
[6 empty] | 0.6 | 25.9994 | 0.45378 | 308.1004 | 0.72132 | 41.3287 | 407.7902 | 369.2902 | 0.36929 | -252.2169 | -252.2169
[6 empty] | 0.60909 | 26.0903 | 0.45536 | 308.0034 | 0.72255 | 41.3991 | 407.4695 | 368.9695 | 0.36897 | -251.6463 | -251.6463
[6 empty] | 0.61818 | 26.1812 | 0.45695 | 307.9063 | 0.72378 | 41.4696 | 407.1479 | 368.6479 | 0.36865 | -251.0771 | -251.0771
[6 empty] | 0.62727 | 26.2721 | 0.45853 | 307.8091 | 0.72501 | 41.54 | 406.8252 | 368.3252 | 0.36833 | -250.509 | -250.509
[6 empty] | 0.63636 | 26.363 | 0.46012 | 307.7117 | 0.72624 | 41.6105 | 406.502 | 368.002 | 0.368 | -249.9425 | -249.9425
[6 empty] | 0.64546 | 26.4539 | 0.46171 | 307.6142 | 0.72747 | 41.681 | 406.1778 | 367.6778 | 0.36768 | -249.3771 | -249.3771
[6 empty] | 0.65455 | 26.5448 | 0.46329 | 307.5165 | 0.7287 | 41.7515 | 405.8527 | 367.3527 | 0.36735 | -248.8129 | -248.8129
[6 empty] | 0.66364 | 26.6357 | 0.46488 | 307.4187 | 0.72993 | 41.822 | 405.5271 | 367.0271 | 0.36703 | -248.2503 | -248.2503
[6 empty] | 0.67273 | 26.7266 | 0.46647 | 307.3208 | 0.73116 | 41.8925 | 405.2002 | 366.7002 | 0.3667 | -247.6887 | -247.6887
[6 empty] | 0.68182 | 26.8175 | 0.46805 | 307.2227 | 0.73239 | 41.963 | 404.8727 | 366.3727 | 0.36637 | -247.1284 | -247.1284
[6 empty] | 0.69091 | 26.9084 | 0.46964 | 307.1245 | 0.73362 | 42.0336 | 404.5444 | 366.0444 | 0.36604 | -246.5696 | -246.5696
[6 empty] | 0.7 | 26.9993 | 0.47123 | 307.0262 | 0.73486 | 42.1042 | 404.2151 | 365.7151 | 0.36572 | -246.0117 | -246.0117
[6 empty] | 0.70909 | 27.0902 | 0.47281 | 306.9278 | 0.73609 | 42.1748 | 403.8851 | 365.3851 | 0.36539 | -245.4554 | -245.4554
[6 empty] | 0.71818 | 27.1811 | 0.4744 | 306.8292 | 0.73732 | 42.2454 | 403.5542 | 365.0542 | 0.36505 | -244.9001 | -244.9001
[6 empty] | 0.72727 | 27.272 | 0.47599 | 306.7304 | 0.73855 | 42.316 | 403.2224 | 364.7224 | 0.36472 | -244.3461 | -244.3461
[6 empty] | 0.73636 | 27.3629 | 0.47757 | 306.6316 | 0.73979 | 42.3866 | 402.8901 | 364.3901 | 0.36439 | -243.7935 | -243.7935
[6 empty] | 0.74545 | 27.4538 | 0.47916 | 306.5326 | 0.74102 | 42.4573 | 402.5566 | 364.0566 | 0.36406 | -243.2419 | -243.2419
[6 empty] | 0.75455 | 27.5447 | 0.48075 | 306.4334 | 0.74225 | 42.5279 | 402.2224 | 363.7224 | 0.36372 | -242.6916 | -242.6916
[6 empty] | 0.76364 | 27.6356 | 0.48233 | 306.3342 | 0.74349 | 42.5986 | 401.8875 | 363.3875 | 0.36339 | -242.1427 | -242.1427
[6 empty] | 0.77273 | 27.7265 | 0.48392 | 306.2348 | 0.74472 | 42.6693 | 401.5514 | 363.0514 | 0.36305 | -241.5947 | -241.5947
[6 empty] | 0.78182 | 27.8174 | 0.48551 | 306.1353 | 0.74595 | 42.7401 | 401.2148 | 362.7148 | 0.36271 | -241.0481 | -241.0481
[6 empty] | 0.79091 | 27.9083 | 0.48709 | 306.0356 | 0.74719 | 42.8108 | 400.8774 | 362.3774 | 0.36238 | -240.5027 | -240.5027
[6 empty] | 0.8 | 27.9992 | 0.48868 | 305.9358 | 0.74842 | 42.8815 | 400.5389 | 362.0389 | 0.36204 | -239.9584 | -239.9584
[6 empty] | 0.80909 | 28.0901 | 0.49026 | 305.8359 | 0.74966 | 42.9523 | 400.1999 | 361.6999 | 0.3617 | -239.4155 | -239.4155
[6 empty] | 0.81818 | 28.181 | 0.49185 | 305.7358 | 0.75089 | 43.0231 | 399.8598 | 361.3598 | 0.36136 | -238.8735 | -238.8735
[6 empty] | 0.82727 | 28.2719 | 0.49344 | 305.6356 | 0.75213 | 43.0939 | 399.519 | 361.019 | 0.36102 | -238.3328 | -238.3328
[6 empty] | 0.83636 | 28.3628 | 0.49502 | 305.5353 | 0.75337 | 43.1647 | 399.1776 | 360.6776 | 0.36068 | -237.7935 | -237.7935
[6 empty] | 0.84545 | 28.4537 | 0.49661 | 305.4348 | 0.7546 | 43.2356 | 398.8349 | 360.3349 | 0.36033 | -237.255 | -237.255
[6 empty] | 0.85454 | 28.5446 | 0.4982 | 305.3342 | 0.75584 | 43.3064 | 398.4917 | 359.9917 | 0.35999 | -236.7178 | -236.7178
[6 empty] | 0.86364 | 28.6355 | 0.49978 | 305.2335 | 0.75708 | 43.3773 | 398.1477 | 359.6477 | 0.35965 | -236.1819 | -236.1819
[6 empty] | 0.87273 | 28.7264 | 0.50137 | 305.1327 | 0.75831 | 43.4482 | 397.8026 | 359.3026 | 0.3593 | -235.6469 | -235.6469
[6 empty] | 0.88182 | 28.8173 | 0.50296 | 305.0317 | 0.75955 | 43.5191 | 397.457 | 358.957 | 0.35896 | -235.1133 | -235.1133
[6 empty] | 0.89091 | 28.9082 | 0.50454 | 304.9306 | 0.76079 | 43.59 | 397.1104 | 358.6104 | 0.35861 | -234.5807 | -234.5807
[6 empty] | 0.9 | 28.9991 | 0.50613 | 304.8293 | 0.76203 | 43.6609 | 396.763 | 358.263 | 0.35826 | -234.0492 | -234.0492
[6 empty] | 0.90909 | 29.09 | 0.50772 | 304.7279 | 0.76327 | 43.7319 | 396.415 | 357.915 | 0.35792 | -233.519 | -233.519
[6 empty] | 0.91818 | 29.1809 | 0.5093 | 304.6264 | 0.7645 | 43.8028 | 396.0658 | 357.5658 | 0.35757 | -232.9897 | -232.9897
[6 empty] | 0.92727 | 29.2718 | 0.51089 | 304.5248 | 0.76574 | 43.8738 | 395.716 | 357.216 | 0.35722 | -232.4617 | -232.4617
[6 empty] | 0.93636 | 29.3627 | 0.51248 | 304.423 | 0.76698 | 43.9448 | 395.3656 | 356.8656 | 0.35687 | -231.9348 | -231.9348
[6 empty] | 0.94546 | 29.4536 | 0.51406 | 304.3211 | 0.76822 | 44.0159 | 395.014 | 356.514 | 0.35651 | -231.4088 | -231.4088
[6 empty] | 0.95454 | 29.5445 | 0.51565 | 304.219 | 0.76946 | 44.0869 | 394.6618 | 356.1618 | 0.35616 | -230.8842 | -230.8842
[6 empty] | 0.96364 | 29.6354 | 0.51724 | 304.1169 | 0.7707 | 44.158 | 394.3088 | 355.8088 | 0.35581 | -230.3606 | -230.3606
[6 empty] | 0.97273 | 29.7263 | 0.51882 | 304.0146 | 0.77194 | 44.229 | 393.9548 | 355.4548 | 0.35545 | -229.838 | -229.838
[6 empty] | 0.98182 | 29.8172 | 0.52041 | 303.9122 | 0.77318 | 44.3001 | 393.6003 | 355.1003 | 0.3551 | -229.3166 | -229.3166
[6 empty] | 0.99091 | 29.9081 | 0.52199 | 303.8096 | 0.77442 | 44.3712 | 393.2447 | 354.7447 | 0.35474 | -228.7962 | -228.7962
[6 empty] | 1 | 29.999 | 0.52358 | 303.7069 | 0.77567 | 44.4424 | 392.8884 | 354.3884 | 0.35439 | -228.2769 | -228.2769
[6 empty] | 1.0091 | 30.0899 | 0.52517 | 303.6041 | 0.77691 | 44.5135 | 392.5315 | 354.0315 | 0.35403 | -227.7588 | -227.7588
[6 empty] | 1.0182 | 30.1808 | 0.52675 | 303.5011 | 0.77815 | 44.5847 | 392.1734 | 353.6734 | 0.35367 | -227.2416 | -227.2416
[6 empty] | 1.0273 | 30.2717 | 0.52834 | 303.3981 | 0.77939 | 44.6558 | 391.8148 | 353.3148 | 0.35331 | -226.7255 | -226.7255
[6 empty] | 1.0364 | 30.3626 | 0.52993 | 303.2948 | 0.78063 | 44.727 | 391.4553 | 352.9553 | 0.35296 | -226.2106 | -226.2106
[6 empty] | 1.0455 | 30.4535 | 0.53151 | 303.1915 | 0.78188 | 44.7982 | 391.0949 | 352.5949 | 0.35259 | -225.6965 | -225.6965
[6 empty] | 1.0545 | 30.5444 | 0.5331 | 303.088 | 0.78312 | 44.8695 | 390.734 | 352.234 | 0.35223 | -225.1837 | -225.1837
[6 empty] | 1.0636 | 30.6353 | 0.53469 | 302.9844 | 0.78436 | 44.9407 | 390.372 | 351.872 | 0.35187 | -224.6718 | -224.6718
[6 empty] | 1.0727 | 30.7262 | 0.53627 | 302.8807 | 0.78561 | 45.012 | 390.0092 | 351.5092 | 0.35151 | -224.161 | -224.161
[6 empty] | 1.0818 | 30.8171 | 0.53786 | 302.7769 | 0.78685 | 45.0833 | 389.6459 | 351.1459 | 0.35115 | -223.6514 | -223.6514
[6 empty] | 1.0909 | 30.908 | 0.53945 | 302.6729 | 0.7881 | 45.1546 | 389.2814 | 350.7814 | 0.35078 | -223.1425 | -223.1425
[6 empty] | 1.1 | 30.9989 | 0.54103 | 302.5688 | 0.78934 | 45.2259 | 388.9164 | 350.4164 | 0.35042 | -222.6348 | -222.6348
[6 empty] | 1.1091 | 31.0898 | 0.54262 | 302.4645 | 0.79059 | 45.2972 | 388.5506 | 350.0506 | 0.35005 | -222.1282 | -222.1282
[6 empty] | 1.1182 | 31.1807 | 0.54421 | 302.3602 | 0.79183 | 45.3686 | 388.1837 | 349.6837 | 0.34968 | -221.6224 | -221.6224
[6 empty] | 1.1273 | 31.2716 | 0.54579 | 302.2557 | 0.79308 | 45.4399 | 387.8164 | 349.3164 | 0.34932 | -221.1179 | -221.1179
[6 empty] | 1.1364 | 31.3625 | 0.54738 | 302.151 | 0.79432 | 45.5113 | 387.4481 | 348.9481 | 0.34895 | -220.6142 | -220.6142
[6 empty] | 1.1455 | 31.4534 | 0.54897 | 302.0463 | 0.79557 | 45.5827 | 387.079 | 348.579 | 0.34858 | -220.1115 | -220.1115
[6 empty] | 1.1545 | 31.5443 | 0.55055 | 301.9414 | 0.79682 | 45.6542 | 386.7093 | 348.2093 | 0.34821 | -219.61 | -219.61
[6 empty] | 1.1636 | 31.6352 | 0.55214 | 301.8364 | 0.79806 | 45.7256 | 386.3385 | 347.8385 | 0.34784 | -219.1093 | -219.1093
[6 empty] | 1.1727 | 31.7261 | 0.55372 | 301.7312 | 0.79931 | 45.7971 | 385.9671 | 347.4671 | 0.34747 | -218.6096 | -218.6096
[6 empty] | 1.1818 | 31.817 | 0.55531 | 301.626 | 0.80056 | 45.8686 | 385.595 | 347.095 | 0.34709 | -218.1111 | -218.1111
[6 empty] | 1.1909 | 31.9079 | 0.5569 | 301.5206 | 0.80181 | 45.9401 | 385.2218 | 346.7218 | 0.34672 | -217.6133 | -217.6133
[6 empty] | 1.2 | 31.9988 | 0.55848 | 301.4151 | 0.80305 | 46.0116 | 384.8481 | 346.3481 | 0.34635 | -217.1167 | -217.1167
[6 empty] | 1.2091 | 32.0897 | 0.56007 | 301.3094 | 0.8043 | 46.0831 | 384.4735 | 345.9735 | 0.34597 | -216.621 | -216.621
[6 empty] | 1.2182 | 32.1806 | 0.56166 | 301.2036 | 0.80555 | 46.1547 | 384.098 | 345.598 | 0.3456 | -216.1261 | -216.1261
[6 empty] | 1.2273 | 32.2715 | 0.56324 | 301.0977 | 0.8068 | 46.2262 | 383.7221 | 345.2221 | 0.34522 | -215.6325 | -215.6325
[6 empty] | 1.2364 | 32.3624 | 0.56483 | 300.9917 | 0.80805 | 46.2978 | 383.345 | 344.845 | 0.34485 | -215.1396 | -215.1396
[6 empty] | 1.2455 | 32.4533 | 0.56642 | 300.8855 | 0.8093 | 46.3694 | 382.9673 | 344.4673 | 0.34447 | -214.6477 | -214.6477
[6 empty] | 1.2545 | 32.5442 | 0.568 | 300.7793 | 0.81055 | 46.4411 | 382.589 | 344.089 | 0.34409 | -214.1569 | -214.1569
[6 empty] | 1.2636 | 32.6351 | 0.56959 | 300.6729 | 0.8118 | 46.5127 | 382.2095 | 343.7095 | 0.34371 | -213.6668 | -213.6668
[6 empty] | 1.2727 | 32.726 | 0.57118 | 300.5663 | 0.81305 | 46.5844 | 381.8295 | 343.3295 | 0.34333 | -213.1779 | -213.1779
[6 empty] | 1.2818 | 32.8169 | 0.57276 | 300.4597 | 0.8143 | 46.6561 | 381.4488 | 342.9488 | 0.34295 | -212.6899 | -212.6899
[6 empty] | 1.2909 | 32.9078 | 0.57435 | 300.3529 | 0.81555 | 46.7278 | 381.0671 | 342.5671 | 0.34257 | -212.2027 | -212.2027
[6 empty] | 1.3 | 32.9987 | 0.57594 | 300.246 | 0.8168 | 46.7995 | 380.6848 | 342.1848 | 0.34218 | -211.7165 | -211.7165
[6 empty] | 1.3091 | 33.0896 | 0.57752 | 300.1389 | 0.81806 | 46.8712 | 380.3016 | 341.8016 | 0.3418 | -211.2312 | -211.2312
[6 empty] | 1.3182 | 33.1805 | 0.57911 | 300.0318 | 0.81931 | 46.943 | 379.9176 | 341.4176 | 0.34142 | -210.7469 | -210.7469
[6 empty] | 1.3273 | 33.2714 | 0.5807 | 299.9245 | 0.82056 | 47.0147 | 379.5331 | 341.0331 | 0.34103 | -210.2636 | -210.2636
[6 empty] | 1.3364 | 33.3623 | 0.58228 | 299.817 | 0.82182 | 47.0865 | 379.1474 | 340.6474 | 0.34065 | -209.7809 | -209.7809
[6 empty] | 1.3455 | 33.4532 | 0.58387 | 299.7095 | 0.82307 | 47.1584 | 378.7612 | 340.2612 | 0.34026 | -209.2994 | -209.2994
[6 empty] | 1.3545 | 33.5441 | 0.58545 | 299.6018 | 0.82432 | 47.2302 | 378.3743 | 339.8743 | 0.33987 | -208.8188 | -208.8188
[6 empty] | 1.3636 | 33.635 | 0.58704 | 299.494 | 0.82558 | 47.302 | 377.9864 | 339.4864 | 0.33949 | -208.3389 | -208.3389
[6 empty] | 1.3727 | 33.7259 | 0.58863 | 299.3861 | 0.82683 | 47.3739 | 377.5979 | 339.0979 | 0.3391 | -207.8601 | -207.8601
[6 empty] | 1.3818 | 33.8168 | 0.59021 | 299.2781 | 0.82809 | 47.4458 | 377.2086 | 338.7086 | 0.33871 | -207.3821 | -207.3821
[6 empty] | 1.3909 | 33.9077 | 0.5918 | 299.1699 | 0.82934 | 47.5177 | 376.8184 | 338.3184 | 0.33832 | -206.905 | -206.905
[6 empty] | 1.4 | 33.9986 | 0.59339 | 299.0616 | 0.8306 | 47.5896 | 376.4278 | 337.9278 | 0.33793 | -206.4289 | -206.4289
[6 empty] | 1.4091 | 34.0895 | 0.59497 | 298.9532 | 0.83185 | 47.6616 | 376.036 | 337.536 | 0.33754 | -205.9535 | -205.9535
[6 empty] | 1.4182 | 34.1804 | 0.59656 | 298.8447 | 0.83311 | 47.7336 | 375.6436 | 337.1436 | 0.33714 | -205.4791 | -205.4791
[6 empty] | 1.4273 | 34.2713 | 0.59815 | 298.736 | 0.83436 | 47.8055 | 375.2507 | 336.7507 | 0.33675 | -205.0057 | -205.0057
[6 empty] | 1.4364 | 34.3622 | 0.59973 | 298.6272 | 0.83562 | 47.8775 | 374.8566 | 336.3566 | 0.33636 | -204.5329 | -204.5329
[6 empty] | 1.4455 | 34.4531 | 0.60132 | 298.5183 | 0.83688 | 47.9496 | 374.462 | 335.962 | 0.33596 | -204.0612 | -204.0612
[6 empty] | 1.4545 | 34.544 | 0.60291 | 298.4093 | 0.83814 | 48.0216 | 374.0666 | 335.5666 | 0.33557 | -203.5903 | -203.5903
[6 empty] | 1.4636 | 34.6349 | 0.60449 | 298.3001 | 0.83939 | 48.0937 | 373.6703 | 335.1703 | 0.33517 | -203.1201 | -203.1201
[6 empty] | 1.4727 | 34.7258 | 0.60608 | 298.1909 | 0.84065 | 48.1658 | 373.2736 | 334.7736 | 0.33477 | -202.651 | -202.651
[6 empty] | 1.4818 | 34.8167 | 0.60767 | 298.0815 | 0.84191 | 48.2379 | 372.8758 | 334.3758 | 0.33438 | -202.1826 | -202.1826
[6 empty] | 1.4909 | 34.9076 | 0.60925 | 297.9719 | 0.84317 | 48.31 | 372.4773 | 333.9773 | 0.33398 | -201.7151 | -201.7151
[6 empty] | 1.5 | 34.9985 | 0.61084 | 297.8623 | 0.84443 | 48.3821 | 372.0783 | 333.5783 | 0.33358 | -201.2486 | -201.2486
[6 empty] | 1.5091 | 35.0894 | 0.61243 | 297.7525 | 0.84569 | 48.4543 | 371.6782 | 333.1782 | 0.33318 | -200.7827 | -200.7827
[6 empty] | 1.5182 | 35.1803 | 0.61401 | 297.6426 | 0.84695 | 48.5265 | 371.2775 | 332.7775 | 0.33278 | -200.3178 | -200.3178
[6 empty] | 1.5273 | 35.2712 | 0.6156 | 297.5326 | 0.84821 | 48.5987 | 370.8761 | 332.3761 | 0.33238 | -199.8538 | -199.8538
[6 empty] | 1.5364 | 35.3621 | 0.61719 | 297.4225 | 0.84947 | 48.6709 | 370.4738 | 331.9738 | 0.33197 | -199.3904 | -199.3904
[6 empty] | 1.5455 | 35.453 | 0.61877 | 297.3122 | 0.85073 | 48.7431 | 370.071 | 331.571 | 0.33157 | -198.928 | -198.928
[6 empty] | 1.5545 | 35.5439 | 0.62036 | 297.2018 | 0.85199 | 48.8154 | 369.6672 | 331.1672 | 0.33117 | -198.4664 | -198.4664
[6 empty] | 1.5636 | 35.6348 | 0.62194 | 297.0913 | 0.85325 | 48.8877 | 369.2627 | 330.7627 | 0.33076 | -198.0056 | -198.0056
[6 empty] | 1.5727 | 35.7257 | 0.62353 | 296.9807 | 0.85451 | 48.96 | 368.8577 | 330.3577 | 0.33036 | -197.5457 | -197.5457
[6 empty] | 1.5818 | 35.8166 | 0.62512 | 296.8699 | 0.85577 | 49.0323 | 368.4516 | 329.9516 | 0.32995 | -197.0865 | -197.0865
[6 empty] | 1.5909 | 35.9075 | 0.6267 | 296.7591 | 0.85704 | 49.1046 | 368.0449 | 329.5449 | 0.32954 | -196.6282 | -196.6282
[6 empty] | 1.6 | 35.9984 | 0.62829 | 296.6481 | 0.8583 | 49.177 | 367.6377 | 329.1377 | 0.32914 | -196.1708 | -196.1708
[6 empty] | 1.6091 | 36.0893 | 0.62988 | 296.537 | 0.85956 | 49.2494 | 367.2293 | 328.7293 | 0.32873 | -195.714 | -195.714
[6 empty] | 1.6182 | 36.1802 | 0.63146 | 296.4257 | 0.86083 | 49.3218 | 366.8205 | 328.3205 | 0.32832 | -195.2581 | -195.2581
[6 empty] | 1.6273 | 36.2711 | 0.63305 | 296.3144 | 0.86209 | 49.3942 | 366.4109 | 327.9109 | 0.32791 | -194.803 | -194.803
[6 empty] | 1.6364 | 36.362 | 0.63464 | 296.2029 | 0.86336 | 49.4666 | 366.0004 | 327.5004 | 0.3275 | -194.3487 | -194.3487
[6 empty] | 1.6455 | 36.4529 | 0.63622 | 296.0913 | 0.86462 | 49.5391 | 365.5895 | 327.0895 | 0.32709 | -193.8953 | -193.8953
[6 empty] | 1.6545 | 36.5438 | 0.63781 | 295.9796 | 0.86589 | 49.6116 | 365.1775 | 326.6775 | 0.32668 | -193.4425 | -193.4425
[6 empty] | 1.6636 | 36.6347 | 0.6394 | 295.8678 | 0.86715 | 49.6841 | 364.7649 | 326.2649 | 0.32626 | -192.9906 | -192.9906
[6 empty] | 1.6727 | 36.7256 | 0.64098 | 295.7558 | 0.86842 | 49.7566 | 364.3517 | 325.8517 | 0.32585 | -192.5395 | -192.5395
[6 empty] | 1.6818 | 36.8165 | 0.64257 | 295.6437 | 0.86968 | 49.8292 | 363.9374 | 325.4374 | 0.32544 | -192.0891 | -192.0891
[6 empty] | 1.6909 | 36.9074 | 0.64416 | 295.5315 | 0.87095 | 49.9017 | 363.5227 | 325.0227 | 0.32502 | -191.6395 | -191.6395
[6 empty] | 1.7 | 36.9983 | 0.64574 | 295.4192 | 0.87222 | 49.9743 | 363.1073 | 324.6073 | 0.32461 | -191.1908 | -191.1908
[6 empty] | 1.7091 | 37.0892 | 0.64733 | 295.3068 | 0.87348 | 50.0469 | 362.6909 | 324.1909 | 0.32419 | -190.7427 | -190.7427
[6 empty] | 1.7182 | 37.1801 | 0.64892 | 295.1942 | 0.87475 | 50.1195 | 362.274 | 323.774 | 0.32377 | -190.2955 | -190.2955
[6 empty] | 1.7273 | 37.271 | 0.6505 | 295.0815 | 0.87602 | 50.1922 | 361.8562 | 323.3562 | 0.32336 | -189.849 | -189.849
[6 empty] | 1.7364 | 37.3619 | 0.65209 | 294.9687 | 0.87729 | 50.2649 | 361.4378 | 322.9378 | 0.32294 | -189.4032 | -189.4032
[6 empty] | 1.7455 | 37.4528 | 0.65367 | 294.8558 | 0.87856 | 50.3375 | 361.0188 | 322.5188 | 0.32252 | -188.9584 | -188.9584
[6 empty] | 1.7545 | 37.5437 | 0.65526 | 294.7428 | 0.87982 | 50.4102 | 360.5987 | 322.0987 | 0.3221 | -188.5141 | -188.5141
[6 empty] | 1.7636 | 37.6346 | 0.65685 | 294.6297 | 0.88109 | 50.483 | 360.1782 | 321.6782 | 0.32168 | -188.0707 | -188.0707
[6 empty] | 1.7727 | 37.7255 | 0.65843 | 294.5164 | 0.88236 | 50.5557 | 359.7569 | 321.2569 | 0.32126 | -187.628 | -187.628
[6 empty] | 1.7818 | 37.8164 | 0.66002 | 294.403 | 0.88363 | 50.6285 | 359.3347 | 320.8347 | 0.32083 | -187.186 | -187.186
[6 empty] | 1.7909 | 37.9073 | 0.66161 | 294.2895 | 0.8849 | 50.7013 | 358.912 | 320.412 | 0.32041 | -186.7449 | -186.7449
[6 empty] | 1.8 | 37.9982 | 0.66319 | 294.1759 | 0.88618 | 50.7741 | 358.4885 | 319.9885 | 0.31999 | -186.3044 | -186.3044
[6 empty] | 1.8091 | 38.0891 | 0.66478 | 294.0621 | 0.88745 | 50.8469 | 358.0642 | 319.5642 | 0.31956 | -185.8646 | -185.8646
[6 empty] | 1.8182 | 38.18 | 0.66637 | 293.9483 | 0.88872 | 50.9198 | 357.6395 | 319.1395 | 0.31914 | -185.4258 | -185.4258
[6 empty] | 1.8273 | 38.2709 | 0.66795 | 293.8343 | 0.88999 | 50.9927 | 357.2137 | 318.7137 | 0.31871 | -184.9874 | -184.9874
[6 empty] | 1.8364 | 38.3618 | 0.66954 | 293.7202 | 0.89126 | 51.0656 | 356.7873 | 318.2873 | 0.31829 | -184.5499 | -184.5499
[6 empty] | 1.8455 | 38.4527 | 0.67113 | 293.606 | 0.89254 | 51.1385 | 356.3604 | 317.8604 | 0.31786 | -184.1132 | -184.1132
[6 empty] | 1.8545 | 38.5436 | 0.67271 | 293.4917 | 0.89381 | 51.2114 | 355.9324 | 317.4324 | 0.31743 | -183.677 | -183.677
[6 empty] | 1.8636 | 38.6345 | 0.6743 | 293.3772 | 0.89508 | 51.2844 | 355.504 | 317.004 | 0.317 | -183.2417 | -183.2417
[6 empty] | 1.8727 | 38.7254 | 0.67589 | 293.2626 | 0.89636 | 51.3574 | 355.0748 | 316.5748 | 0.31657 | -182.8071 | -182.8071
[6 empty] | 1.8818 | 38.8163 | 0.67747 | 293.148 | 0.89763 | 51.4304 | 354.6448 | 316.1448 | 0.31614 | -182.3732 | -182.3732
[6 empty] | 1.8909 | 38.9072 | 0.67906 | 293.0332 | 0.8989 | 51.5034 | 354.2143 | 315.7143 | 0.31571 | -181.9401 | -181.9401
[6 empty] | 1.9 | 38.9981 | 0.68065 | 292.9183 | 0.90018 | 51.5765 | 353.7828 | 315.2828 | 0.31528 | -181.5075 | -181.5075
[6 empty] | 1.9091 | 39.089 | 0.68223 | 292.8032 | 0.90145 | 51.6495 | 353.3508 | 314.8508 | 0.31485 | -181.0757 | -181.0757
[6 empty] | 1.9182 | 39.1799 | 0.68382 | 292.6881 | 0.90273 | 51.7226 | 352.9182 | 314.4182 | 0.31442 | -180.6448 | -180.6448
[6 empty] | 1.9273 | 39.2708 | 0.6854 | 292.5728 | 0.90401 | 51.7958 | 352.4845 | 313.9845 | 0.31398 | -180.2143 | -180.2143
[6 empty] | 1.9364 | 39.3617 | 0.68699 | 292.4574 | 0.90528 | 51.8689 | 352.0504 | 313.5504 | 0.31355 | -179.7847 | -179.7847
[6 empty] | 1.9455 | 39.4526 | 0.68858 | 292.342 | 0.90656 | 51.9421 | 351.6156 | 313.1156 | 0.31312 | -179.3558 | -179.3558
[6 empty] | 1.9545 | 39.5435 | 0.69016 | 292.2263 | 0.90784 | 52.0152 | 351.1799 | 312.6799 | 0.31268 | -178.9274 | -178.9274
[6 empty] | 1.9636 | 39.6344 | 0.69175 | 292.1106 | 0.90911 | 52.0884 | 350.7438 | 312.2438 | 0.31224 | -178.4999 | -178.4999
[6 empty] | 1.9727 | 39.7253 | 0.69334 | 291.9948 | 0.91039 | 52.1617 | 350.3068 | 311.8068 | 0.31181 | -178.073 | -178.073
[6 empty] | 1.9818 | 39.8162 | 0.69492 | 291.8788 | 0.91167 | 52.2349 | 349.869 | 311.369 | 0.31137 | -177.6467 | -177.6467
[6 empty] | 1.9909 | 39.9071 | 0.69651 | 291.7628 | 0.91295 | 52.3082 | 349.4309 | 310.9309 | 0.31093 | -177.2213 | -177.2213
[6 empty] | 2 | 39.998 | 0.6981 | 291.6466 | 0.91423 | 52.3815 | 348.9916 | 310.4916 | 0.31049 | -176.7964 | -176.7964
[6 empty] | 2.0091 | 40.0889 | 0.69968 | 291.5303 | 0.91551 | 52.4548 | 348.5519 | 310.0519 | 0.31005 | -176.3722 | -176.3722
[6 empty] | 2.0182 | 40.1798 | 0.70127 | 291.4139 | 0.91679 | 52.5281 | 348.1116 | 309.6116 | 0.30961 | -175.9488 | -175.9488
[6 empty] | 2.0273 | 40.2707 | 0.70286 | 291.2973 | 0.91807 | 52.6015 | 347.6703 | 309.1703 | 0.30917 | -175.5259 | -175.5259
[6 empty] | 2.0364 | 40.3616 | 0.70444 | 291.1807 | 0.91935 | 52.6749 | 347.2286 | 308.7286 | 0.30873 | -175.1038 | -175.1038
[6 empty] | 2.0455 | 40.4525 | 0.70603 | 291.0639 | 0.92063 | 52.7483 | 346.7861 | 308.2861 | 0.30829 | -174.6823 | -174.6823
[6 empty] | 2.0545 | 40.5434 | 0.70762 | 290.9471 | 0.92191 | 52.8217 | 346.3427 | 307.8427 | 0.30784 | -174.2615 | -174.2615
[6 empty] | 2.0636 | 40.6343 | 0.7092 | 290.8301 | 0.92319 | 52.8951 | 345.899 | 307.399 | 0.3074 | -173.8414 | -173.8414
[6 empty] | 2.0727 | 40.7252 | 0.71079 | 290.713 | 0.92448 | 52.9686 | 345.4543 | 306.9543 | 0.30695 | -173.4218 | -173.4218
[6 empty] | 2.0818 | 40.8161 | 0.71238 | 290.5958 | 0.92576 | 53.0421 | 345.009 | 306.509 | 0.30651 | -173.003 | -173.003
[6 empty] | 2.0909 | 40.907 | 0.71396 | 290.4785 | 0.92704 | 53.1156 | 344.5633 | 306.0633 | 0.30606 | -172.5849 | -172.5849
[6 empty] | 2.1 | 40.9979 | 0.71555 | 290.361 | 0.92833 | 53.1891 | 344.1164 | 305.6164 | 0.30562 | -172.1673 | -172.1673
[6 empty] | 2.1091 | 41.0888 | 0.71713 | 290.2435 | 0.92961 | 53.2627 | 343.6692 | 305.1692 | 0.30517 | -171.7504 | -171.7504
[6 empty] | 2.1182 | 41.1797 | 0.71872 | 290.1258 | 0.93089 | 53.3363 | 343.2212 | 304.7212 | 0.30472 | -171.3342 | -171.3342
[6 empty] | 2.1273 | 41.2706 | 0.72031 | 290.008 | 0.93218 | 53.4099 | 342.7724 | 304.2724 | 0.30427 | -170.9186 | -170.9186
[6 empty] | 2.1364 | 41.3615 | 0.72189 | 289.8902 | 0.93346 | 53.4835 | 342.3232 | 303.8232 | 0.30382 | -170.5037 | -170.5037
[6 empty] | 2.1455 | 41.4524 | 0.72348 | 289.7722 | 0.93475 | 53.5572 | 341.8731 | 303.3731 | 0.30337 | -170.0894 | -170.0894
[6 empty] | 2.1545 | 41.5433 | 0.72507 | 289.654 | 0.93603 | 53.6308 | 341.4223 | 302.9223 | 0.30292 | -169.6757 | -169.6757
[6 empty] | 2.1636 | 41.6342 | 0.72665 | 289.5358 | 0.93732 | 53.7045 | 340.9711 | 302.4711 | 0.30247 | -169.2627 | -169.2627
[6 empty] | 2.1727 | 41.7251 | 0.72824 | 289.4175 | 0.93861 | 53.7783 | 340.5189 | 302.0189 | 0.30202 | -168.8502 | -168.8502
[6 empty] | 2.1818 | 41.816 | 0.72983 | 289.299 | 0.93989 | 53.852 | 340.0662 | 301.5662 | 0.30157 | -168.4385 | -168.4385
[6 empty] | 2.1909 | 41.9069 | 0.73141 | 289.1805 | 0.94118 | 53.9258 | 339.6129 | 301.1129 | 0.30111 | -168.0274 | -168.0274
[6 empty] | 2.2 | 41.9978 | 0.733 | 289.0618 | 0.94247 | 53.9996 | 339.1587 | 300.6587 | 0.30066 | -167.6168 | -167.6168
[6 empty] | 2.2091 | 42.0887 | 0.73459 | 288.943 | 0.94376 | 54.0734 | 338.704 | 300.204 | 0.3002 | -167.207 | -167.207
[6 empty] | 2.2182 | 42.1796 | 0.73617 | 288.8242 | 0.94505 | 54.1472 | 338.2486 | 299.7486 | 0.29975 | -166.7977 | -166.7977
[6 empty] | 2.2273 | 42.2705 | 0.73776 | 288.7052 | 0.94634 | 54.2211 | 337.7924 | 299.2924 | 0.29929 | -166.389 | -166.389
[6 empty] | 2.2364 | 42.3614 | 0.73935 | 288.586 | 0.94763 | 54.295 | 337.3358 | 298.8358 | 0.29884 | -165.9811 | -165.9811
[6 empty] | 2.2455 | 42.4523 | 0.74093 | 288.4668 | 0.94892 | 54.3689 | 336.8783 | 298.3783 | 0.29838 | -165.5736 | -165.5736
[6 empty] | 2.2545 | 42.5432 | 0.74252 | 288.3475 | 0.95021 | 54.4428 | 336.4202 | 297.9202 | 0.29792 | -165.1668 | -165.1668
[6 empty] | 2.2636 | 42.6341 | 0.74411 | 288.228 | 0.9515 | 54.5168 | 335.9616 | 297.4616 | 0.29746 | -164.7606 | -164.7606
[6 empty] | 2.2727 | 42.725 | 0.74569 | 288.1085 | 0.95279 | 54.5907 | 335.502 | 297.002 | 0.297 | -164.3549 | -164.3549
[6 empty] | 2.2818 | 42.8159 | 0.74728 | 287.9888 | 0.95408 | 54.6647 | 335.042 | 296.542 | 0.29654 | -163.95 | -163.95
[6 empty] | 2.2909 | 42.9068 | 0.74886 | 287.8691 | 0.95537 | 54.7388 | 334.5813 | 296.0813 | 0.29608 | -163.5456 | -163.5456
[6 empty] | 2.3 | 42.9977 | 0.75045 | 287.7492 | 0.95666 | 54.8128 | 334.1198 | 295.6198 | 0.29562 | -163.1418 | -163.1418
[6 empty] | 2.3091 | 43.0886 | 0.75204 | 287.6292 | 0.95796 | 54.8869 | 333.6579 | 295.1579 | 0.29516 | -162.7386 | -162.7386
[6 empty] | 2.3182 | 43.1795 | 0.75362 | 287.5091 | 0.95925 | 54.961 | 333.1951 | 294.6951 | 0.2947 | -162.336 | -162.336
[6 empty] | 2.3273 | 43.2704 | 0.75521 | 287.3889 | 0.96054 | 55.0351 | 332.7318 | 294.2318 | 0.29423 | -161.934 | -161.934
[6 empty] | 2.3364 | 43.3613 | 0.7568 | 287.2686 | 0.96184 | 55.1093 | 332.268 | 293.768 | 0.29377 | -161.5327 | -161.5327
[6 empty] | 2.3455 | 43.4522 | 0.75838 | 287.1481 | 0.96313 | 55.1834 | 331.8031 | 293.3031 | 0.2933 | -161.1318 | -161.1318
[6 empty] | 2.3545 | 43.5431 | 0.75997 | 287.0276 | 0.96443 | 55.2576 | 331.3379 | 292.8379 | 0.29284 | -160.7315 | -160.7315
[6 empty] | 2.3636 | 43.634 | 0.76156 | 286.907 | 0.96572 | 55.3318 | 330.872 | 292.372 | 0.29237 | -160.3319 | -160.3319
[6 empty] | 2.3727 | 43.7249 | 0.76314 | 286.7862 | 0.96702 | 55.4061 | 330.4052 | 291.9052 | 0.29191 | -159.9328 | -159.9328
[6 empty] | 2.3818 | 43.8158 | 0.76473 | 286.6653 | 0.96831 | 55.4803 | 329.9381 | 291.4381 | 0.29144 | -159.5344 | -159.5344
[6 empty] | 2.3909 | 43.9067 | 0.76632 | 286.5444 | 0.96961 | 55.5546 | 329.4701 | 290.9701 | 0.29097 | -159.1364 | -159.1364
[6 empty] | 2.4 | 43.9976 | 0.7679 | 286.4233 | 0.97091 | 55.6289 | 329.0015 | 290.5015 | 0.2905 | -158.739 | -158.739
[6 empty] | 2.4091 | 44.0885 | 0.76949 | 286.3021 | 0.97221 | 55.7033 | 328.5325 | 290.0325 | 0.29003 | -158.3424 | -158.3424
[6 empty] | 2.4182 | 44.1794 | 0.77108 | 286.1808 | 0.9735 | 55.7776 | 328.0625 | 289.5625 | 0.28956 | -157.9461 | -157.9461
[6 empty] | 2.4273 | 44.2703 | 0.77266 | 286.0594 | 0.9748 | 55.852 | 327.5921 | 289.0921 | 0.28909 | -157.5505 | -157.5505
[6 empty] | 2.4364 | 44.3612 | 0.77425 | 285.9379 | 0.9761 | 55.9264 | 327.1211 | 288.6211 | 0.28862 | -157.1555 | -157.1555
[6 empty] | 2.4455 | 44.4521 | 0.77584 | 285.8163 | 0.9774 | 56.0009 | 326.6491 | 288.1491 | 0.28815 | -156.7609 | -156.7609
[6 empty] | 2.4545 | 44.543 | 0.77742 | 285.6946 | 0.9787 | 56.0753 | 326.1768 | 287.6768 | 0.28768 | -156.367 | -156.367
[6 empty] | 2.4636 | 44.6339 | 0.77901 | 285.5728 | 0.98 | 56.1498 | 325.7038 | 287.2038 | 0.2872 | -155.9737 | -155.9737
[6 empty] | 2.4727 | 44.7248 | 0.7806 | 285.4508 | 0.9813 | 56.2243 | 325.2301 | 286.7301 | 0.28673 | -155.5808 | -155.5808
[6 empty] | 2.4818 | 44.8157 | 0.78218 | 285.3288 | 0.9826 | 56.2989 | 324.756 | 286.256 | 0.28626 | -155.1887 | -155.1887
[6 empty] | 2.4909 | 44.9066 | 0.78377 | 285.2067 | 0.9839 | 56.3734 | 324.2809 | 285.7809 | 0.28578 | -154.7969 | -154.7969
[6 empty] | 2.5 | 44.9975 | 0.78535 | 285.0844 | 0.9852 | 56.448 | 323.8053 | 285.3053 | 0.28531 | -154.4057 | -154.4057
[6 empty] | 2.5091 | 45.0884 | 0.78694 | 284.9621 | 0.98651 | 56.5226 | 323.3293 | 284.8293 | 0.28483 | -154.0152 | -154.0152
[6 empty] | 2.5182 | 45.1793 | 0.78853 | 284.8396 | 0.98781 | 56.5973 | 322.8523 | 284.3523 | 0.28435 | -153.6251 | -153.6251
[6 empty] | 2.5273 | 45.2702 | 0.79011 | 284.717 | 0.98911 | 56.6719 | 322.3749 | 283.8749 | 0.28387 | -153.2356 | -153.2356
[6 empty] | 2.5364 | 45.3611 | 0.7917 | 284.5944 | 0.99042 | 56.7466 | 321.8968 | 283.3968 | 0.2834 | -152.8467 | -152.8467
[6 empty] | 2.5455 | 45.452 | 0.79329 | 284.4716 | 0.99172 | 56.8213 | 321.418 | 282.918 | 0.28292 | -152.4582 | -152.4582
[6 empty] | 2.5545 | 45.5429 | 0.79487 | 284.3487 | 0.99302 | 56.8961 | 320.9388 | 282.4388 | 0.28244 | -152.0704 | -152.0704
[6 empty] | 2.5636 | 45.6338 | 0.79646 | 284.2257 | 0.99433 | 56.9708 | 320.4588 | 281.9588 | 0.28196 | -151.683 | -151.683
[6 empty] | 2.5727 | 45.7247 | 0.79805 | 284.1026 | 0.99563 | 57.0456 | 319.9781 | 281.4781 | 0.28148 | -151.2962 | -151.2962
[6 empty] | 2.5818 | 45.8156 | 0.79963 | 283.9795 | 0.99694 | 57.1204 | 319.4971 | 280.9971 | 0.281 | -150.91 | -150.91
[6 empty] | 2.5909 | 45.9065 | 0.80122 | 283.8562 | 0.99825 | 57.1953 | 319.0151 | 280.5151 | 0.28052 | -150.5242 | -150.5242
[6 empty] | 2.6 | 45.9974 | 0.80281 | 283.7328 | 0.99955 | 57.2701 | 318.5327 | 280.0327 | 0.28003 | -150.139 | -150.139
[6 empty] | 2.6091 | 46.0883 | 0.80439 | 283.6093 | 1.0009 | 57.345 | 318.0497 | 279.5497 | 0.27955 | -149.7544 | -149.7544
[6 empty] | 2.6182 | 46.1792 | 0.80598 | 283.4856 | 1.0022 | 57.42 | 317.5659 | 279.0659 | 0.27907 | -149.3702 | -149.3702
[6 empty] | 2.6273 | 46.2701 | 0.80757 | 283.3619 | 1.0035 | 57.4949 | 317.0818 | 278.5818 | 0.27858 | -148.9866 | -148.9866
[6 empty] | 2.6364 | 46.361 | 0.80915 | 283.2381 | 1.0048 | 57.5699 | 316.5968 | 278.0968 | 0.2781 | -148.6035 | -148.6035
[6 empty] | 2.6455 | 46.4519 | 0.81074 | 283.1142 | 1.0061 | 57.6449 | 316.1113 | 277.6113 | 0.27761 | -148.2209 | -148.2209
[6 empty] | 2.6545 | 46.5428 | 0.81233 | 282.9902 | 1.0074 | 57.7199 | 315.6253 | 277.1253 | 0.27713 | -147.839 | -147.839
[6 empty] | 2.6636 | 46.6337 | 0.81391 | 282.8661 | 1.0087 | 57.7949 | 315.1384 | 276.6384 | 0.27664 | -147.4573 | -147.4573
[6 empty] | 2.6727 | 46.7246 | 0.8155 | 282.7418 | 1.01 | 57.87 | 314.6511 | 276.1511 | 0.27615 | -147.0763 | -147.0763
[6 empty] | 2.6818 | 46.8155 | 0.81708 | 282.6175 | 1.0113 | 57.9451 | 314.1632 | 275.6632 | 0.27566 | -146.6959 | -146.6959
[6 empty] | 2.6909 | 46.9064 | 0.81867 | 282.4931 | 1.0126 | 58.0202 | 313.6745 | 275.1745 | 0.27517 | -146.3158 | -146.3158
[6 empty] | 2.7 | 46.9973 | 0.82026 | 282.3686 | 1.014 | 58.0954 | 313.1854 | 274.6854 | 0.27469 | -145.9363 | -145.9363
[6 empty] | 2.7091 | 47.0882 | 0.82184 | 282.2439 | 1.0153 | 58.1705 | 312.6956 | 274.1956 | 0.2742 | -145.5574 | -145.5574
[6 empty] | 2.7182 | 47.1791 | 0.82343 | 282.1192 | 1.0166 | 58.2457 | 312.2052 | 273.7052 | 0.27371 | -145.1788 | -145.1788
[6 empty] | 2.7273 | 47.27 | 0.82502 | 281.9944 | 1.0179 | 58.321 | 311.7143 | 273.2143 | 0.27321 | -144.8009 | -144.8009
[6 empty] | 2.7364 | 47.3609 | 0.8266 | 281.8694 | 1.0192 | 58.3962 | 311.2227 | 272.7227 | 0.27272 | -144.4234 | -144.4234
[6 empty] | 2.7455 | 47.4518 | 0.82819 | 281.7444 | 1.0205 | 58.4715 | 310.7304 | 272.2304 | 0.27223 | -144.0464 | -144.0464
[6 empty] | 2.7545 | 47.5427 | 0.82978 | 281.6192 | 1.0218 | 58.5468 | 310.2378 | 271.7378 | 0.27174 | -143.6701 | -143.6701
[6 empty] | 2.7636 | 47.6336 | 0.83136 | 281.494 | 1.0231 | 58.6221 | 309.7443 | 271.2443 | 0.27124 | -143.294 | -143.294
[6 empty] | 2.7727 | 47.7245 | 0.83295 | 281.3687 | 1.0245 | 58.6975 | 309.2504 | 270.7504 | 0.27075 | -142.9186 | -142.9186
[6 empty] | 2.7818 | 47.8154 | 0.83454 | 281.2432 | 1.0258 | 58.7729 | 308.7559 | 270.2559 | 0.27026 | -142.5436 | -142.5436
[6 empty] | 2.7909 | 47.9063 | 0.83612 | 281.1177 | 1.0271 | 58.8483 | 308.2606 | 269.7606 | 0.26976 | -142.1691 | -142.1691
[6 empty] | 2.8 | 47.9972 | 0.83771 | 280.992 | 1.0284 | 58.9237 | 307.765 | 269.265 | 0.26926 | -141.7951 | -141.7951
[6 empty] | 2.8091 | 48.0881 | 0.8393 | 280.8663 | 1.0297 | 58.9992 | 307.2686 | 268.7686 | 0.26877 | -141.4216 | -141.4216
[6 empty] | 2.8182 | 48.179 | 0.84088 | 280.7405 | 1.031 | 59.0747 | 306.7716 | 268.2716 | 0.26827 | -141.0485 | -141.0485
[6 empty] | 2.8273 | 48.2699 | 0.84247 | 280.6145 | 1.0324 | 59.1502 | 306.2743 | 267.7743 | 0.26777 | -140.6761 | -140.6761
[6 empty] | 2.8364 | 48.3608 | 0.84406 | 280.4885 | 1.0337 | 59.2258 | 305.776 | 267.276 | 0.26728 | -140.3039 | -140.3039
[6 empty] | 2.8455 | 48.4517 | 0.84564 | 280.3623 | 1.035 | 59.3013 | 305.2773 | 266.7773 | 0.26678 | -139.9324 | -139.9324
[6 empty] | 2.8545 | 48.5426 | 0.84723 | 280.2361 | 1.0363 | 59.377 | 304.7782 | 266.2782 | 0.26628 | -139.5613 | -139.5613
[6 empty] | 2.8636 | 48.6335 | 0.84881 | 280.1098 | 1.0376 | 59.4526 | 304.2782 | 265.7782 | 0.26578 | -139.1906 | -139.1906
[6 empty] | 2.8727 | 48.7244 | 0.8504 | 279.9833 | 1.039 | 59.5282 | 303.7778 | 265.2778 | 0.26528 | -138.8205 | -138.8205
[6 empty] | 2.8818 | 48.8153 | 0.85199 | 279.8568 | 1.0403 | 59.6039 | 303.2768 | 264.7768 | 0.26478 | -138.4509 | -138.4509
[6 empty] | 2.8909 | 48.9062 | 0.85357 | 279.7302 | 1.0416 | 59.6796 | 302.7751 | 264.2751 | 0.26428 | -138.0816 | -138.0816
[6 empty] | 2.9 | 48.9971 | 0.85516 | 279.6035 | 1.0429 | 59.7554 | 302.2731 | 263.7731 | 0.26377 | -137.713 | -137.713
[6 empty] | 2.9091 | 49.088 | 0.85675 | 279.4766 | 1.0443 | 59.8311 | 301.7702 | 263.2702 | 0.26327 | -137.3447 | -137.3447
[6 empty] | 2.9182 | 49.1789 | 0.85833 | 279.3497 | 1.0456 | 59.9069 | 301.2669 | 262.7669 | 0.26277 | -136.9769 | -136.9769
[6 empty] | 2.9273 | 49.2698 | 0.85992 | 279.2227 | 1.0469 | 59.9828 | 300.7632 | 262.2632 | 0.26226 | -136.6096 | -136.6096
[6 empty] | 2.9364 | 49.3607 | 0.86151 | 279.0956 | 1.0482 | 60.0586 | 300.2585 | 261.7585 | 0.26176 | -136.2427 | -136.2427
[6 empty] | 2.9455 | 49.4516 | 0.86309 | 278.9684 | 1.0495 | 60.1345 | 299.7535 | 261.2535 | 0.26125 | -135.8763 | -135.8763
[6 empty] | 2.9545 | 49.5425 | 0.86468 | 278.841 | 1.0509 | 60.2104 | 299.2479 | 260.7479 | 0.26075 | -135.5104 | -135.5104
[6 empty] | 2.9636 | 49.6334 | 0.86627 | 278.7136 | 1.0522 | 60.2863 | 298.7417 | 260.2417 | 0.26024 | -135.1449 | -135.1449
[6 empty] | 2.9727 | 49.7243 | 0.86785 | 278.5861 | 1.0535 | 60.3623 | 298.235 | 259.735 | 0.25974 | -134.7799 | -134.7799
[6 empty] | 2.9818 | 49.8152 | 0.86944 | 278.4585 | 1.0548 | 60.4383 | 297.7276 | 259.2276 | 0.25923 | -134.4153 | -134.4153
[6 empty] | 2.9909 | 49.9061 | 0.87103 | 278.3308 | 1.0562 | 60.5143 | 297.2197 | 258.7197 | 0.25872 | -134.0512 | -134.0512
[6 empty] | 3 | 49.997 | 0.87261 | 278.203 | 1.0575 | 60.5903 | 296.7114 | 258.2114 | 0.25821 | -133.6876 | -133.6876
[6 empty] | 3.0091 | 50.0879 | 0.8742 | 278.0752 | 1.0588 | 60.6664 | 296.2022 | 257.7022 | 0.2577 | -133.3243 | -133.3243
[6 empty] | 3.0182 | 50.1788 | 0.87579 | 277.9472 | 1.0602 | 60.7425 | 295.6927 | 257.1927 | 0.25719 | -132.9616 | -132.9616
[6 empty] | 3.0273 | 50.2697 | 0.87737 | 277.8191 | 1.0615 | 60.8186 | 295.1826 | 256.6826 | 0.25668 | -132.5993 | -132.5993
[6 empty] | 3.0364 | 50.3606 | 0.87896 | 277.6909 | 1.0628 | 60.8948 | 294.6718 | 256.1718 | 0.25617 | -132.2374 | -132.2374
[6 empty] | 3.0455 | 50.4515 | 0.88054 | 277.5627 | 1.0641 | 60.971 | 294.1607 | 255.6607 | 0.25566 | -131.876 | -131.876
[6 empty] | 3.0545 | 50.5424 | 0.88213 | 277.4343 | 1.0655 | 61.0472 | 293.6488 | 255.1488 | 0.25515 | -131.515 | -131.515
[6 empty] | 3.0636 | 50.6333 | 0.88372 | 277.3058 | 1.0668 | 61.1234 | 293.1364 | 254.6364 | 0.25464 | -131.1545 | -131.1545
[6 empty] | 3.0727 | 50.7242 | 0.8853 | 277.1773 | 1.0681 | 61.1997 | 292.6236 | 254.1236 | 0.25412 | -130.7945 | -130.7945
[6 empty] | 3.0818 | 50.8151 | 0.88689 | 277.0486 | 1.0695 | 61.276 | 292.1101 | 253.6101 | 0.25361 | -130.4347 | -130.4347
[6 empty] | 3.0909 | 50.906 | 0.88848 | 276.9199 | 1.0708 | 61.3523 | 291.5961 | 253.0961 | 0.2531 | -130.0755 | -130.0755
[6 empty] | 3.1 | 50.9969 | 0.89006 | 276.7911 | 1.0721 | 61.4287 | 291.0816 | 252.5816 | 0.25258 | -129.7168 | -129.7168
[6 empty] | 3.1091 | 51.0878 | 0.89165 | 276.6621 | 1.0735 | 61.5051 | 290.5664 | 252.0664 | 0.25207 | -129.3584 | -129.3584
[6 empty] | 3.1182 | 51.1787 | 0.89324 | 276.5331 | 1.0748 | 61.5815 | 290.0508 | 251.5508 | 0.25155 | -129.0005 | -129.0005
[6 empty] | 3.1273 | 51.2696 | 0.89482 | 276.404 | 1.0761 | 61.6579 | 289.5346 | 251.0346 | 0.25103 | -128.643 | -128.643
[6 empty] | 3.1364 | 51.3605 | 0.89641 | 276.2748 | 1.0775 | 61.7344 | 289.0177 | 250.5177 | 0.25052 | -128.2859 | -128.2859
[6 empty] | 3.1455 | 51.4514 | 0.898 | 276.1455 | 1.0788 | 61.8109 | 288.5005 | 250.0005 | 0.25 | -127.9294 | -127.9294
[6 empty] | 3.1545 | 51.5423 | 0.89958 | 276.0161 | 1.0801 | 61.8874 | 287.9826 | 249.4826 | 0.24948 | -127.5731 | -127.5731
[6 empty] | 3.1636 | 51.6332 | 0.90117 | 275.8866 | 1.0815 | 61.964 | 287.4642 | 248.9642 | 0.24896 | -127.2173 | -127.2173
[6 empty] | 3.1727 | 51.7241 | 0.90276 | 275.757 | 1.0828 | 62.0406 | 286.9454 | 248.4454 | 0.24845 | -126.8621 | -126.8621
[6 empty] | 3.1818 | 51.815 | 0.90434 | 275.6274 | 1.0841 | 62.1172 | 286.4258 | 247.9258 | 0.24793 | -126.5071 | -126.5071
[6 empty] | 3.1909 | 51.9059 | 0.90593 | 275.4976 | 1.0855 | 62.1939 | 285.9059 | 247.4059 | 0.24741 | -126.1526 | -126.1526
[6 empty] | 3.2 | 51.9968 | 0.90752 | 275.3678 | 1.0868 | 62.2705 | 285.3854 | 246.8854 | 0.24689 | -125.7985 | -125.7985
[6 empty] | 3.2091 | 52.0877 | 0.9091 | 275.2378 | 1.0882 | 62.3472 | 284.8642 | 246.3642 | 0.24636 | -125.4448 | -125.4448
[6 empty] | 3.2182 | 52.1786 | 0.91069 | 275.1078 | 1.0895 | 62.424 | 284.3427 | 245.8427 | 0.24584 | -125.0916 | -125.0916
[6 empty] | 3.2273 | 52.2695 | 0.91227 | 274.9777 | 1.0908 | 62.5007 | 283.8205 | 245.3205 | 0.24532 | -124.7387 | -124.7387
[6 empty] | 3.2364 | 52.3604 | 0.91386 | 274.8474 | 1.0922 | 62.5775 | 283.2979 | 244.7979 | 0.2448 | -124.3863 | -124.3863
[6 empty] | 3.2455 | 52.4513 | 0.91545 | 274.7171 | 1.0935 | 62.6544 | 282.7748 | 244.2748 | 0.24427 | -124.0343 | -124.0343
[6 empty] | 3.2545 | 52.5422 | 0.91703 | 274.5867 | 1.0949 | 62.7312 | 282.251 | 243.751 | 0.24375 | -123.6826 | -123.6826
[6 empty] | 3.2636 | 52.6331 | 0.91862 | 274.4562 | 1.0962 | 62.8081 | 281.7268 | 243.2268 | 0.24323 | -123.3314 | -123.3314
[6 empty] | 3.2727 | 52.724 | 0.92021 | 274.3257 | 1.0976 | 62.885 | 281.2021 | 242.7021 | 0.2427 | -122.9807 | -122.9807
[6 empty] | 3.2818 | 52.8149 | 0.92179 | 274.195 | 1.0989 | 62.962 | 280.6767 | 242.1767 | 0.24218 | -122.6302 | -122.6302
[6 empty] | 3.2909 | 52.9058 | 0.92338 | 274.0642 | 1.1002 | 63.0389 | 280.1509 | 241.6509 | 0.24165 | -122.2803 | -122.2803
[6 empty] | 3.3 | 52.9967 | 0.92497 | 273.9334 | 1.1016 | 63.116 | 279.6246 | 241.1246 | 0.24112 | -121.9307 | -121.9307
[6 empty] | 3.3091 | 53.0876 | 0.92655 | 273.8025 | 1.1029 | 63.193 | 279.0977 | 240.5977 | 0.2406 | -121.5815 | -121.5815
[6 empty] | 3.3182 | 53.1785 | 0.92814 | 273.6714 | 1.1043 | 63.2701 | 278.5704 | 240.0704 | 0.24007 | -121.2328 | -121.2328
[6 empty] | 3.3273 | 53.2694 | 0.92973 | 273.5403 | 1.1056 | 63.3471 | 278.0424 | 239.5424 | 0.23954 | -120.8843 | -120.8843
[6 empty] | 3.3364 | 53.3603 | 0.93131 | 273.4091 | 1.107 | 63.4243 | 277.514 | 239.014 | 0.23901 | -120.5363 | -120.5363
[6 empty] | 3.3455 | 53.4512 | 0.9329 | 273.2778 | 1.1083 | 63.5014 | 276.9852 | 238.4852 | 0.23849 | -120.1888 | -120.1888
[6 empty] | 3.3545 | 53.5421 | 0.93449 | 273.1465 | 1.1097 | 63.5786 | 276.4556 | 237.9556 | 0.23796 | -119.8415 | -119.8415
[6 empty] | 3.3636 | 53.633 | 0.93607 | 273.015 | 1.111 | 63.6558 | 275.9257 | 237.4257 | 0.23743 | -119.4948 | -119.4948
[6 empty] | 3.3727 | 53.7239 | 0.93766 | 272.8834 | 1.1124 | 63.7331 | 275.3953 | 236.8953 | 0.2369 | -119.1484 | -119.1484
[6 empty] | 3.3818 | 53.8148 | 0.93925 | 272.7518 | 1.1137 | 63.8104 | 274.8643 | 236.3643 | 0.23636 | -118.8023 | -118.8023
[6 empty] | 3.3909 | 53.9057 | 0.94083 | 272.6201 | 1.1151 | 63.8877 | 274.3329 | 235.8329 | 0.23583 | -118.4567 | -118.4567
[6 empty] | 3.4 | 53.9966 | 0.94242 | 272.4882 | 1.1164 | 63.965 | 273.8009 | 235.3009 | 0.2353 | -118.1114 | -118.1114
[6 empty] | 3.4091 | 54.0875 | 0.944 | 272.3563 | 1.1178 | 64.0424 | 273.2684 | 234.7684 | 0.23477 | -117.7666 | -117.7666
[6 empty] | 3.4182 | 54.1784 | 0.94559 | 272.2243 | 1.1191 | 64.1198 | 272.7355 | 234.2355 | 0.23424 | -117.4222 | -117.4222
[6 empty] | 3.4273 | 54.2693 | 0.94718 | 272.0923 | 1.1205 | 64.1972 | 272.2019 | 233.7019 | 0.2337 | -117.078 | -117.078
[6 empty] | 3.4364 | 54.3602 | 0.94876 | 271.9601 | 1.1218 | 64.2747 | 271.6679 | 233.1679 | 0.23317 | -116.7343 | -116.7343
[6 empty] | 3.4455 | 54.4511 | 0.95035 | 271.8279 | 1.1232 | 64.3522 | 271.1335 | 232.6335 | 0.23263 | -116.391 | -116.391
[6 empty] | 3.4545 | 54.542 | 0.95194 | 271.6955 | 1.1245 | 64.4297 | 270.5984 | 232.0984 | 0.2321 | -116.048 | -116.048
[6 empty] | 3.4636 | 54.6329 | 0.95352 | 271.5631 | 1.1259 | 64.5073 | 270.063 | 231.563 | 0.23156 | -115.7055 | -115.7055
[6 empty] | 3.4727 | 54.7238 | 0.95511 | 271.4306 | 1.1272 | 64.5849 | 269.527 | 231.027 | 0.23103 | -115.3632 | -115.3632
[6 empty] | 3.4818 | 54.8147 | 0.9567 | 271.298 | 1.1286 | 64.6625 | 268.9905 | 230.4905 | 0.23049 | -115.0214 | -115.0214
[6 empty] | 3.4909 | 54.9056 | 0.95828 | 271.1653 | 1.1299 | 64.7401 | 268.4536 | 229.9536 | 0.22995 | -114.68 | -114.68
[6 empty] | 3.5 | 54.9965 | 0.95987 | 271.0326 | 1.1313 | 64.8178 | 267.9161 | 229.4161 | 0.22942 | -114.3389 | -114.3389
[6 empty] | 3.5091 | 55.0874 | 0.96146 | 270.8997 | 1.1326 | 64.8955 | 267.3781 | 228.8781 | 0.22888 | -113.9982 | -113.9982
[6 empty] | 3.5182 | 55.1783 | 0.96304 | 270.7668 | 1.134 | 64.9733 | 266.8398 | 228.3398 | 0.22834 | -113.6579 | -113.6579
[6 empty] | 3.5273 | 55.2692 | 0.96463 | 270.6338 | 1.1354 | 65.0511 | 266.3008 | 227.8008 | 0.2278 | -113.3179 | -113.3179
[6 empty] | 3.5364 | 55.3601 | 0.96622 | 270.5007 | 1.1367 | 65.1289 | 265.7614 | 227.2614 | 0.22726 | -112.9783 | -112.9783
[6 empty] | 3.5455 | 55.451 | 0.9678 | 270.3675 | 1.1381 | 65.2067 | 265.2215 | 226.7215 | 0.22672 | -112.6391 | -112.6391
[6 empty] | 3.5545 | 55.5419 | 0.96939 | 270.2342 | 1.1394 | 65.2846 | 264.6811 | 226.1811 | 0.22618 | -112.3002 | -112.3002
[6 empty] | 3.5636 | 55.6328 | 0.97098 | 270.1009 | 1.1408 | 65.3625 | 264.1403 | 225.6403 | 0.22564 | -111.9617 | -111.9617
[6 empty] | 3.5727 | 55.7237 | 0.97256 | 269.9674 | 1.1422 | 65.4404 | 263.5989 | 225.0989 | 0.2251 | -111.6235 | -111.6235
[6 empty] | 3.5818 | 55.8146 | 0.97415 | 269.8339 | 1.1435 | 65.5184 | 263.0571 | 224.5571 | 0.22456 | -111.2857 | -111.2857
[6 empty] | 3.5909 | 55.9055 | 0.97574 | 269.7003 | 1.1449 | 65.5964 | 262.5149 | 224.0149 | 0.22401 | -110.9484 | -110.9484
[6 empty] | 3.6 | 55.9964 | 0.97732 | 269.5666 | 1.1462 | 65.6744 | 261.972 | 223.472 | 0.22347 | -110.6112 | -110.6112
[6 empty] | 3.6091 | 56.0873 | 0.97891 | 269.4329 | 1.1476 | 65.7525 | 261.4288 | 222.9288 | 0.22293 | -110.2745 | -110.2745
[6 empty] | 3.6182 | 56.1782 | 0.98049 | 269.299 | 1.149 | 65.8306 | 260.8851 | 222.3851 | 0.22239 | -109.9382 | -109.9382
[6 empty] | 3.6273 | 56.2691 | 0.98208 | 269.1651 | 1.1503 | 65.9087 | 260.3408 | 221.8408 | 0.22184 | -109.6022 | -109.6022
[6 empty] | 3.6364 | 56.36 | 0.98367 | 269.0311 | 1.1517 | 65.9869 | 259.7962 | 221.2962 | 0.2213 | -109.2665 | -109.2665
[6 empty] | 3.6455 | 56.4509 | 0.98525 | 268.897 | 1.1531 | 66.0651 | 259.251 | 220.751 | 0.22075 | -108.9312 | -108.9312
[6 empty] | 3.6545 | 56.5418 | 0.98684 | 268.7628 | 1.1544 | 66.1433 | 258.7054 | 220.2054 | 0.22021 | -108.5963 | -108.5963
[6 empty] | 3.6636 | 56.6327 | 0.98843 | 268.6286 | 1.1558 | 66.2216 | 258.1595 | 219.6595 | 0.21966 | -108.2617 | -108.2617
[6 empty] | 3.6727 | 56.7236 | 0.99001 | 268.4942 | 1.1572 | 66.2999 | 257.6128 | 219.1128 | 0.21911 | -107.9274 | -107.9274
[6 empty] | 3.6818 | 56.8145 | 0.9916 | 268.3598 | 1.1585 | 66.3782 | 257.0658 | 218.5658 | 0.21857 | -107.5935 | -107.5935
[6 empty] | 3.6909 | 56.9054 | 0.99319 | 268.2253 | 1.1599 | 66.4566 | 256.5185 | 218.0185 | 0.21802 | -107.26 | -107.26
[6 empty] | 3.7 | 56.9963 | 0.99477 | 268.0908 | 1.1613 | 66.535 | 255.9704 | 217.4704 | 0.21747 | -106.9268 | -106.9268
[6 empty] | 3.7091 | 57.0872 | 0.99636 | 267.9561 | 1.1626 | 66.6134 | 255.4221 | 216.9221 | 0.21692 | -106.5939 | -106.5939
[6 empty] | 3.7182 | 57.1781 | 0.99795 | 267.8214 | 1.164 | 66.6919 | 254.8733 | 216.3733 | 0.21637 | -106.2614 | -106.2614
[6 empty] | 3.7273 | 57.269 | 0.99953 | 267.6865 | 1.1654 | 66.7704 | 254.3239 | 215.8239 | 0.21582 | -105.9292 | -105.9292
[6 empty] | 3.7364 | 57.3599 | 1.0011 | 267.5517 | 1.1667 | 66.8489 | 253.7742 | 215.2742 | 0.21527 | -105.5974 | -105.5974
[6 empty] | 3.7455 | 57.4508 | 1.0027 | 267.4167 | 1.1681 | 66.9275 | 253.2239 | 214.7239 | 0.21472 | -105.2658 | -105.2658
[6 empty] | 3.7545 | 57.5417 | 1.0043 | 267.2816 | 1.1695 | 67.006 | 252.6733 | 214.1733 | 0.21417 | -104.9346 | -104.9346
[6 empty] | 3.7636 | 57.6326 | 1.0059 | 267.1465 | 1.1708 | 67.0847 | 252.1222 | 213.6222 | 0.21362 | -104.6038 | -104.6038
[6 empty] | 3.7727 | 57.7235 | 1.0075 | 267.0113 | 1.1722 | 67.1633 | 251.5706 | 213.0706 | 0.21307 | -104.2733 | -104.2733
[6 empty] | 3.7818 | 57.8144 | 1.0091 | 266.876 | 1.1736 | 67.242 | 251.0186 | 212.5186 | 0.21252 | -103.9431 | -103.9431
[6 empty] | 3.7909 | 57.9053 | 1.0106 | 266.7406 | 1.175 | 67.3208 | 250.4661 | 211.9661 | 0.21197 | -103.6133 | -103.6133
[6 empty] | 3.8 | 57.9962 | 1.0122 | 266.6052 | 1.1763 | 67.3995 | 249.9132 | 211.4132 | 0.21141 | -103.2838 | -103.2838
[6 empty] | 3.8091 | 58.0871 | 1.0138 | 266.4697 | 1.1777 | 67.4783 | 249.3599 | 210.8599 | 0.21086 | -102.9546 | -102.9546
[6 empty] | 3.8182 | 58.178 | 1.0154 | 266.3341 | 1.1791 | 67.5571 | 248.806 | 210.306 | 0.21031 | -102.6258 | -102.6258
[6 empty] | 3.8273 | 58.2689 | 1.017 | 266.1984 | 1.1805 | 67.636 | 248.2518 | 209.7518 | 0.20975 | -102.2972 | -102.2972
[6 empty] | 3.8364 | 58.3598 | 1.0186 | 266.0626 | 1.1818 | 67.7149 | 247.6972 | 209.1972 | 0.2092 | -101.9691 | -101.9691
[6 empty] | 3.8455 | 58.4507 | 1.0202 | 265.9268 | 1.1832 | 67.7938 | 247.142 | 208.642 | 0.20864 | -101.6412 | -101.6412
[6 empty] | 3.8545 | 58.5416 | 1.0217 | 265.7909 | 1.1846 | 67.8728 | 246.5865 | 208.0865 | 0.20809 | -101.3136 | -101.3136
[6 empty] | 3.8636 | 58.6325 | 1.0233 | 265.6549 | 1.186 | 67.9518 | 246.0305 | 207.5305 | 0.20753 | -100.9864 | -100.9864
[6 empty] | 3.8727 | 58.7234 | 1.0249 | 265.5189 | 1.1874 | 68.0309 | 245.474 | 206.974 | 0.20697 | -100.6595 | -100.6595
[6 empty] | 3.8818 | 58.8143 | 1.0265 | 265.3827 | 1.1887 | 68.1099 | 244.9172 | 206.4172 | 0.20642 | -100.3329 | -100.3329
[6 empty] | 3.8909 | 58.9052 | 1.0281 | 265.2465 | 1.1901 | 68.189 | 244.3599 | 205.8599 | 0.20586 | -100.0067 | -100.0067
[6 empty] | 3.9 | 58.9961 | 1.0297 | 265.1102 | 1.1915 | 68.2682 | 243.8021 | 205.3021 | 0.2053 | -99.6807 | -99.6807
[6 empty] | 3.9091 | 59.087 | 1.0313 | 264.9739 | 1.1929 | 68.3473 | 243.2441 | 204.7441 | 0.20474 | -99.3551 | -99.3551
[6 empty] | 3.9182 | 59.1779 | 1.0328 | 264.8375 | 1.1943 | 68.4265 | 242.6854 | 204.1854 | 0.20419 | -99.0297 | -99.0297
[6 empty] | 3.9273 | 59.2688 | 1.0344 | 264.7009 | 1.1957 | 68.5058 | 242.1264 | 203.6264 | 0.20363 | -98.7047 | -98.7047
[6 empty] | 3.9364 | 59.3597 | 1.036 | 264.5644 | 1.197 | 68.5851 | 241.567 | 203.067 | 0.20307 | -98.3801 | -98.3801
[6 empty] | 3.9455 | 59.4506 | 1.0376 | 264.4277 | 1.1984 | 68.6644 | 241.0071 | 202.5071 | 0.20251 | -98.0557 | -98.0557
[6 empty] | 3.9545 | 59.5415 | 1.0392 | 264.291 | 1.1998 | 68.7437 | 240.4468 | 201.9468 | 0.20195 | -97.7316 | -97.7316
[6 empty] | 3.9636 | 59.6324 | 1.0408 | 264.1542 | 1.2012 | 68.8231 | 239.8861 | 201.3861 | 0.20139 | -97.4079 | -97.4079
[6 empty] | 3.9727 | 59.7233 | 1.0424 | 264.0173 | 1.2026 | 68.9025 | 239.325 | 200.825 | 0.20082 | -97.0844 | -97.0844
[6 empty] | 3.9818 | 59.8142 | 1.044 | 263.8803 | 1.204 | 68.982 | 238.7635 | 200.2635 | 0.20026 | -96.7613 | -96.7613
[6 empty] | 3.9909 | 59.9051 | 1.0455 | 263.7433 | 1.2054 | 69.0615 | 238.2015 | 199.7015 | 0.1997 | -96.4384 | -96.4384
[6 empty] | 4 | 59.996 | 1.0471 | 263.6062 | 1.2067 | 69.141 | 237.6391 | 199.1391 | 0.19914 | -96.1159 | -96.1159
[6 empty] | 4.0091 | 60.0869 | 1.0487 | 263.469 | 1.2081 | 69.2206 | 237.0764 | 198.5764 | 0.19858 | -95.7937 | -95.7937
[6 empty] | 4.0182 | 60.1778 | 1.0503 | 263.3318 | 1.2095 | 69.3002 | 236.5131 | 198.0131 | 0.19801 | -95.4718 | -95.4718
[6 empty] | 4.0273 | 60.2687 | 1.0519 | 263.1945 | 1.2109 | 69.3798 | 235.9495 | 197.4495 | 0.19745 | -95.1501 | -95.1501
[6 empty] | 4.0364 | 60.3596 | 1.0535 | 263.0571 | 1.2123 | 69.4595 | 235.3855 | 196.8855 | 0.19689 | -94.8288 | -94.8288
[6 empty] | 4.0455 | 60.4505 | 1.0551 | 262.9196 | 1.2137 | 69.5392 | 234.8211 | 196.3211 | 0.19632 | -94.5078 | -94.5078
[6 empty] | 4.0545 | 60.5414 | 1.0566 | 262.7821 | 1.2151 | 69.6189 | 234.2563 | 195.7563 | 0.19576 | -94.1871 | -94.1871
[6 empty] | 4.0636 | 60.6323 | 1.0582 | 262.6445 | 1.2165 | 69.6987 | 233.691 | 195.191 | 0.19519 | -93.8666 | -93.8666
[6 empty] | 4.0727 | 60.7232 | 1.0598 | 262.5068 | 1.2179 | 69.7785 | 233.1253 | 194.6253 | 0.19463 | -93.5465 | -93.5465
[6 empty] | 4.0818 | 60.8141 | 1.0614 | 262.3691 | 1.2193 | 69.8583 | 232.5594 | 194.0594 | 0.19406 | -93.2267 | -93.2267
[6 empty] | 4.0909 | 60.905 | 1.063 | 262.2313 | 1.2207 | 69.9382 | 231.9928 | 193.4928 | 0.19349 | -92.9071 | -92.9071
[6 empty] | 4.1 | 60.9959 | 1.0646 | 262.0934 | 1.222 | 70.0181 | 231.426 | 192.926 | 0.19293 | -92.5879 | -92.5879
[6 empty] | 4.1091 | 61.0868 | 1.0662 | 261.9555 | 1.2234 | 70.0981 | 230.8588 | 192.3588 | 0.19236 | -92.2689 | -92.2689
[6 empty] | 4.1182 | 61.1777 | 1.0678 | 261.8174 | 1.2248 | 70.1781 | 230.2911 | 191.7911 | 0.19179 | -91.9502 | -91.9502
[6 empty] | 4.1273 | 61.2686 | 1.0693 | 261.6793 | 1.2262 | 70.2581 | 229.7231 | 191.2231 | 0.19122 | -91.6319 | -91.6319
[6 empty] | 4.1364 | 61.3595 | 1.0709 | 261.5412 | 1.2276 | 70.3382 | 229.1547 | 190.6547 | 0.19065 | -91.3138 | -91.3138
[6 empty] | 4.1455 | 61.4504 | 1.0725 | 261.403 | 1.229 | 70.4183 | 228.5858 | 190.0858 | 0.19009 | -90.996 | -90.996
[6 empty] | 4.1545 | 61.5413 | 1.0741 | 261.2647 | 1.2304 | 70.4984 | 228.0167 | 189.5167 | 0.18952 | -90.6785 | -90.6785
[6 empty] | 4.1636 | 61.6322 | 1.0757 | 261.1263 | 1.2318 | 70.5786 | 227.447 | 188.947 | 0.18895 | -90.3612 | -90.3612
[6 empty] | 4.1727 | 61.7231 | 1.0773 | 260.9879 | 1.2332 | 70.6588 | 226.877 | 188.377 | 0.18838 | -90.0443 | -90.0443
[6 empty] | 4.1818 | 61.814 | 1.0789 | 260.8494 | 1.2346 | 70.739 | 226.3067 | 187.8067 | 0.18781 | -89.7277 | -89.7277
[6 empty] | 4.1909 | 61.9049 | 1.0804 | 260.7108 | 1.236 | 70.8193 | 225.7359 | 187.2359 | 0.18724 | -89.4112 | -89.4112
[6 empty] | 4.2 | 61.9958 | 1.082 | 260.5721 | 1.2374 | 70.8997 | 225.1647 | 186.6647 | 0.18666 | -89.0951 | -89.0951
[6 empty] | 4.2091 | 62.0867 | 1.0836 | 260.4334 | 1.2388 | 70.98 | 224.5932 | 186.0932 | 0.18609 | -88.7793 | -88.7793
[6 empty] | 4.2182 | 62.1776 | 1.0852 | 260.2947 | 1.2402 | 71.0604 | 224.0213 | 185.5213 | 0.18552 | -88.4638 | -88.4638
[6 empty] | 4.2273 | 62.2685 | 1.0868 | 260.1558 | 1.2416 | 71.1408 | 223.449 | 184.949 | 0.18495 | -88.1485 | -88.1485
[6 empty] | 4.2364 | 62.3594 | 1.0884 | 260.0169 | 1.243 | 71.2213 | 222.8763 | 184.3763 | 0.18438 | -87.8335 | -87.8335
[6 empty] | 4.2455 | 62.4503 | 1.09 | 259.8779 | 1.2445 | 71.3018 | 222.3032 | 183.8032 | 0.1838 | -87.5188 | -87.5188
[6 empty] | 4.2545 | 62.5412 | 1.0915 | 259.7389 | 1.2459 | 71.3824 | 221.7299 | 183.2299 | 0.18323 | -87.2044 | -87.2044
[6 empty] | 4.2636 | 62.6321 | 1.0931 | 259.5998 | 1.2473 | 71.463 | 221.156 | 182.656 | 0.18266 | -86.8902 | -86.8902
[6 empty] | 4.2727 | 62.723 | 1.0947 | 259.4606 | 1.2487 | 71.5436 | 220.5819 | 182.0819 | 0.18208 | -86.5763 | -86.5763
[6 empty] | 4.2818 | 62.8139 | 1.0963 | 259.3214 | 1.2501 | 71.6242 | 220.0074 | 181.5074 | 0.18151 | -86.2627 | -86.2627
[6 empty] | 4.2909 | 62.9048 | 1.0979 | 259.1821 | 1.2515 | 71.7049 | 219.4324 | 180.9324 | 0.18093 | -85.9493 | -85.9493
[6 empty] | 4.3 | 62.9957 | 1.0995 | 259.0427 | 1.2529 | 71.7857 | 218.8572 | 180.3572 | 0.18036 | -85.6362 | -85.6362
[6 empty] | 4.3091 | 63.0866 | 1.1011 | 258.9033 | 1.2543 | 71.8664 | 218.2815 | 179.7815 | 0.17978 | -85.3234 | -85.3234
[6 empty] | 4.3182 | 63.1775 | 1.1027 | 258.7638 | 1.2557 | 71.9473 | 217.7055 | 179.2055 | 0.17921 | -85.0108 | -85.0108
[6 empty] | 4.3273 | 63.2684 | 1.1042 | 258.6242 | 1.2571 | 72.0281 | 217.1292 | 178.6292 | 0.17863 | -84.6986 | -84.6986
[6 empty] | 4.3364 | 63.3593 | 1.1058 | 258.4846 | 1.2585 | 72.109 | 216.5524 | 178.0524 | 0.17805 | -84.3865 | -84.3865
[6 empty] | 4.3455 | 63.4502 | 1.1074 | 258.3449 | 1.26 | 72.1899 | 215.9753 | 177.4753 | 0.17748 | -84.0748 | -84.0748
[6 empty] | 4.3545 | 63.5411 | 1.109 | 258.2052 | 1.2614 | 72.2709 | 215.3979 | 176.8979 | 0.1769 | -83.7633 | -83.7633
[6 empty] | 4.3636 | 63.632 | 1.1106 | 258.0654 | 1.2628 | 72.3519 | 214.82 | 176.32 | 0.17632 | -83.452 | -83.452
[6 empty] | 4.3727 | 63.7229 | 1.1122 | 257.9255 | 1.2642 | 72.4329 | 214.2418 | 175.7418 | 0.17574 | -83.141 | -83.141
[6 empty] | 4.3818 | 63.8138 | 1.1138 | 257.7855 | 1.2656 | 72.514 | 213.6633 | 175.1633 | 0.17516 | -82.8303 | -82.8303
[6 empty] | 4.3909 | 63.9047 | 1.1153 | 257.6455 | 1.267 | 72.5951 | 213.0844 | 174.5844 | 0.17458 | -82.5199 | -82.5199
[6 empty] | 4.4 | 63.9956 | 1.1169 | 257.5055 | 1.2684 | 72.6763 | 212.5052 | 174.0052 | 0.17401 | -82.2097 | -82.2097
[6 empty] | 4.4091 | 64.0865 | 1.1185 | 257.3654 | 1.2699 | 72.7575 | 211.9256 | 173.4256 | 0.17343 | -81.8997 | -81.8997
[6 empty] | 4.4182 | 64.1774 | 1.1201 | 257.2252 | 1.2713 | 72.8387 | 211.3457 | 172.8457 | 0.17285 | -81.59 | -81.59
[6 empty] | 4.4273 | 64.2683 | 1.1217 | 257.0849 | 1.2727 | 72.92 | 210.7655 | 172.2655 | 0.17227 | -81.2806 | -81.2806
[6 empty] | 4.4364 | 64.3592 | 1.1233 | 256.9446 | 1.2741 | 73.0013 | 210.1848 | 171.6848 | 0.17168 | -80.9714 | -80.9714
[6 empty] | 4.4455 | 64.4501 | 1.1249 | 256.8042 | 1.2755 | 73.0827 | 209.6038 | 171.1038 | 0.1711 | -80.6625 | -80.6625
[6 empty] | 4.4545 | 64.541 | 1.1265 | 256.6638 | 1.277 | 73.164 | 209.0225 | 170.5225 | 0.17052 | -80.3538 | -80.3538
[6 empty] | 4.4636 | 64.6319 | 1.128 | 256.5233 | 1.2784 | 73.2455 | 208.4409 | 169.9409 | 0.16994 | -80.0454 | -80.0454
[6 empty] | 4.4727 | 64.7228 | 1.1296 | 256.3828 | 1.2798 | 73.3269 | 207.8589 | 169.3589 | 0.16936 | -79.7372 | -79.7372
[6 empty] | 4.4818 | 64.8137 | 1.1312 | 256.2422 | 1.2812 | 73.4085 | 207.2765 | 168.7765 | 0.16878 | -79.4292 | -79.4292
[6 empty] | 4.4909 | 64.9046 | 1.1328 | 256.1015 | 1.2826 | 73.49 | 206.6938 | 168.1938 | 0.16819 | -79.1215 | -79.1215
[6 empty] | 4.5 | 64.9955 | 1.1344 | 255.9608 | 1.2841 | 73.5716 | 206.1109 | 167.6109 | 0.16761 | -78.8141 | -78.8141

## calcul effort vérin cavage
Effort du vérin de cavage
avec une charge de 5 N dans le godet
[6 empty] | Temps | g1 |  | g2 |  | xGE3*cos(g1+g2+g3) | yGE3*sin(g1+g2+g3) | F43 | FV35
mE3= | 737.642 | g | = | 0.73764 | kg | (s) | (°) | (rad) | (°) | (rad) | (m) | (m) | (N) | (N)
L3= | 48.541 | mm | = | 0.048541 | m | 0 | 20 | 0.34907 | -85 | -1.4835 | -0.024141 | 0.043528 | 16.3509 | 27.87
xGE3= | 46.037 | mm | = | 0.046037 | m | 0.009091 | 20.0909 | 0.35065 | -85.0909 | -1.4851 | -0.024141 | 0.043528 | 16.3509 | 27.87
yGE3= | -51.1203 | mm | = | -0.05112 | m | 0.018182 | 20.1818 | 0.35224 | -85.1818 | -1.4867 | -0.024141 | 0.043528 | 16.3509 | 27.87
g3= | -56.626 | ° | = | -0.98831 | rad | 0.027273 | 20.2727 | 0.35383 | -85.2727 | -1.4883 | -0.024141 | 0.043528 | 16.3509
g4= | -94.72 | ° | = | -1.6532 | rad | 0.036364 | 20.3636 | 0.35541 | -85.3636 | -1.4899 | -0.024141 | 0.043528 | 16.3509
g5= | 0.6 | ° | = | 0.010472 | rad | 0.045455 | 20.4545 | 0.357 | -85.4545 | -1.4915 | -0.024141 | 0.043528 | 16.3509
b5= | 46.74 | ° | = | 0.81577 | rad | 0.054545 | 20.5454 | 0.35858 | -85.5454 | -1.493 | -0.024141 | 0.043528 | 16.3509
b'2= | 6.58 | ° | = | 0.11484 | rad | 0.063636 | 20.6363 | 0.36017 | -85.6363 | -1.4946 | -0.024141 | 0.043528 | 16.3509
a3= | 0.72 | ° | = | 0.012566 | rad | 0.072727 | 20.7272 | 0.36176 | -85.7272 | -1.4962 | -0.024141 | 0.043528 | 16.3509
L5= | 64 | mm |  |  |  | 0.081818 | 20.8181 | 0.36334 | -85.8181 | -1.4978 | -0.024141 | 0.043528 | 16.3509
l= | 46.69 | mm |  |  |  | 0.090909 | 20.909 | 0.36493 | -85.909 | -1.4994 | -0.024141 | 0.043528 | 16.3509
L3= | 48.54 | mm |  |  |  | 0.1 | 20.9999 | 0.36652 | -85.9999 | -1.501 | -0.024141 | 0.043528 | 16.3509
[6 empty] | 0.10909 | 21.0908 | 0.3681 | -86.0908 | -1.5026 | -0.024141 | 0.043528 | 16.3509
[6 empty] | 0.11818 | 21.1817 | 0.36969 | -86.1817 | -1.5042 | -0.024141 | 0.043528 | 16.3509
[6 empty] | 0.12727 | 21.2726 | 0.37128 | -86.2726 | -1.5057 | -0.024141 | 0.043528 | 16.3509
[6 empty] | 0.13636 | 21.3635 | 0.37286 | -86.3635 | -1.5073 | -0.024141 | 0.043528 | 16.3509
[6 empty] | 0.14546 | 21.4544 | 0.37445 | -86.4544 | -1.5089 | -0.024141 | 0.043528 | 16.3509
[6 empty] | 0.15454 | 21.5453 | 0.37604 | -86.5453 | -1.5105 | -0.024141 | 0.043528 | 16.3509
[6 empty] | 0.16364 | 21.6362 | 0.37762 | -86.6362 | -1.5121 | -0.024141 | 0.043528 | 16.3509
[6 empty] | 0.17273 | 21.7271 | 0.37921 | -86.7271 | -1.5137 | -0.024141 | 0.043528 | 16.3509
[6 empty] | 0.18182 | 21.818 | 0.3808 | -86.818 | -1.5153 | -0.024141 | 0.043528 | 16.3509
[6 empty] | 0.19091 | 21.9089 | 0.38238 | -86.9089 | -1.5168 | -0.024141 | 0.043528 | 16.3509
[6 empty] | 0.2 | 21.9998 | 0.38397 | -86.9998 | -1.5184 | -0.024141 | 0.043528 | 16.3509
[6 empty] | 0.20909 | 22.0907 | 0.38556 | -87.0907 | -1.52 | -0.024141 | 0.043528 | 16.3509
[6 empty] | 0.21818 | 22.1816 | 0.38714 | -87.1816 | -1.5216 | -0.024141 | 0.043528 | 16.3509
[6 empty] | 0.22727 | 22.2725 | 0.38873 | -87.2725 | -1.5232 | -0.024141 | 0.043528 | 16.3509
[6 empty] | 0.23636 | 22.3634 | 0.39031 | -87.3634 | -1.5248 | -0.024141 | 0.043528 | 16.3509
[6 empty] | 0.24546 | 22.4543 | 0.3919 | -87.4543 | -1.5264 | -0.024141 | 0.043528 | 16.3509
[6 empty] | 0.25455 | 22.5452 | 0.39349 | -87.5452 | -1.528 | -0.024141 | 0.043528 | 16.3509
[6 empty] | 0.26364 | 22.6361 | 0.39507 | -87.6361 | -1.5295 | -0.024141 | 0.043528 | 16.3509
[6 empty] | 0.27273 | 22.727 | 0.39666 | -87.727 | -1.5311 | -0.024141 | 0.043528 | 16.3509
[6 empty] | 0.28182 | 22.8179 | 0.39825 | -87.8179 | -1.5327 | -0.024141 | 0.043528 | 16.3509
[6 empty] | 0.29091 | 22.9088 | 0.39983 | -87.9088 | -1.5343 | -0.024141 | 0.043528 | 16.3509
[6 empty] | 0.3 | 22.9997 | 0.40142 | -87.9997 | -1.5359 | -0.024141 | 0.043528 | 16.3509
[6 empty] | 0.30909 | 23.0906 | 0.40301 | -88.0906 | -1.5375 | -0.024141 | 0.043528 | 16.3509
[6 empty] | 0.31818 | 23.1815 | 0.40459 | -88.1815 | -1.5391 | -0.024141 | 0.043528 | 16.3509
[6 empty] | 0.32727 | 23.2724 | 0.40618 | -88.2724 | -1.5406 | -0.024141 | 0.043528 | 16.3509
[6 empty] | 0.33636 | 23.3633 | 0.40777 | -88.3633 | -1.5422 | -0.024141 | 0.043528 | 16.3509
[6 empty] | 0.34546 | 23.4542 | 0.40935 | -88.4542 | -1.5438 | -0.024141 | 0.043528 | 16.3509
[6 empty] | 0.35454 | 23.5451 | 0.41094 | -88.5451 | -1.5454 | -0.024141 | 0.043528 | 16.3509
[6 empty] | 0.36364 | 23.636 | 0.41253 | -88.636 | -1.547 | -0.024141 | 0.043528 | 16.3509
[6 empty] | 0.37273 | 23.7269 | 0.41411 | -88.7269 | -1.5486 | -0.024141 | 0.043528 | 16.3509
[6 empty] | 0.38182 | 23.8178 | 0.4157 | -88.8178 | -1.5502 | -0.024141 | 0.043528 | 16.3509
[6 empty] | 0.39091 | 23.9087 | 0.41729 | -88.9087 | -1.5517 | -0.024141 | 0.043528 | 16.3509
[6 empty] | 0.4 | 23.9996 | 0.41887 | -88.9996 | -1.5533 | -0.024141 | 0.043528 | 16.3509
[6 empty] | 0.40909 | 24.0905 | 0.42046 | -89.0905 | -1.5549 | -0.024141 | 0.043528 | 16.3509
[6 empty] | 0.41818 | 24.1814 | 0.42205 | -89.1814 | -1.5565 | -0.024141 | 0.043528 | 16.3509
[6 empty] | 0.42727 | 24.2723 | 0.42363 | -89.2723 | -1.5581 | -0.024141 | 0.043528 | 16.3509
[6 empty] | 0.43636 | 24.3632 | 0.42522 | -89.3632 | -1.5597 | -0.024141 | 0.043528 | 16.3509
[6 empty] | 0.44545 | 24.4541 | 0.4268 | -89.4541 | -1.5613 | -0.024141 | 0.043528 | 16.3509
[6 empty] | 0.45454 | 24.545 | 0.42839 | -89.545 | -1.5629 | -0.024141 | 0.043528 | 16.3509
[6 empty] | 0.46364 | 24.6359 | 0.42998 | -89.6359 | -1.5644 | -0.024141 | 0.043528 | 16.3509
[6 empty] | 0.47273 | 24.7268 | 0.43156 | -89.7268 | -1.566 | -0.024141 | 0.043528 | 16.3509
[6 empty] | 0.48182 | 24.8177 | 0.43315 | -89.8177 | -1.5676 | -0.024141 | 0.043528 | 16.3509
[6 empty] | 0.49091 | 24.9086 | 0.43474 | -89.9086 | -1.5692 | -0.024141 | 0.043528 | 16.3509
[6 empty] | 0.5 | 24.9995 | 0.43632 | -89.9995 | -1.5708 | -0.024141 | 0.043528 | 16.3509
[6 empty] | 0.50909 | 25.0904 | 0.43791 | -90.0904 | -1.5724 | -0.024141 | 0.043528 | 16.3509
[6 empty] | 0.51818 | 25.1813 | 0.4395 | -90.1813 | -1.574 | -0.024141 | 0.043528 | 16.3509
[6 empty] | 0.52727 | 25.2722 | 0.44108 | -90.2722 | -1.5755 | -0.024141 | 0.043528 | 16.3509
[6 empty] | 0.53636 | 25.3631 | 0.44267 | -90.3631 | -1.5771 | -0.024141 | 0.043528 | 16.3509
[6 empty] | 0.54546 | 25.454 | 0.44426 | -90.454 | -1.5787 | -0.024141 | 0.043528 | 16.3509
[6 empty] | 0.55454 | 25.5449 | 0.44584 | -90.5449 | -1.5803 | -0.024141 | 0.043528 | 16.3509
[6 empty] | 0.56364 | 25.6358 | 0.44743 | -90.6358 | -1.5819 | -0.024141 | 0.043528 | 16.3509
[6 empty] | 0.57273 | 25.7267 | 0.44902 | -90.7267 | -1.5835 | -0.024141 | 0.043528 | 16.3509
[6 empty] | 0.58182 | 25.8176 | 0.4506 | -90.8176 | -1.5851 | -0.024141 | 0.043528 | 16.3509
[6 empty] | 0.59091 | 25.9085 | 0.45219 | -90.9085 | -1.5867 | -0.024141 | 0.043528 | 16.3509
[6 empty] | 0.6 | 25.9994 | 0.45378 | -90.9994 | -1.5882 | -0.024141 | 0.043528 | 16.3509
[6 empty] | 0.60909 | 26.0903 | 0.45536 | -91.0903 | -1.5898 | -0.024141 | 0.043528 | 16.3509
[6 empty] | 0.61818 | 26.1812 | 0.45695 | -91.1812 | -1.5914 | -0.024141 | 0.043528 | 16.3509
[6 empty] | 0.62727 | 26.2721 | 0.45853 | -91.2721 | -1.593 | -0.024141 | 0.043528 | 16.3509
[6 empty] | 0.63636 | 26.363 | 0.46012 | -91.363 | -1.5946 | -0.024141 | 0.043528 | 16.3509
[6 empty] | 0.64546 | 26.4539 | 0.46171 | -91.4539 | -1.5962 | -0.024141 | 0.043528 | 16.3509
[6 empty] | 0.65455 | 26.5448 | 0.46329 | -91.5448 | -1.5978 | -0.024141 | 0.043528 | 16.3509
[6 empty] | 0.66364 | 26.6357 | 0.46488 | -91.6357 | -1.5993 | -0.024141 | 0.043528 | 16.3509
[6 empty] | 0.67273 | 26.7266 | 0.46647 | -91.7266 | -1.6009 | -0.024141 | 0.043528 | 16.3509
[6 empty] | 0.68182 | 26.8175 | 0.46805 | -91.8175 | -1.6025 | -0.024141 | 0.043528 | 16.3509
[6 empty] | 0.69091 | 26.9084 | 0.46964 | -91.9084 | -1.6041 | -0.024141 | 0.043528 | 16.3509
[6 empty] | 0.7 | 26.9993 | 0.47123 | -91.9993 | -1.6057 | -0.024141 | 0.043528 | 16.3509
[6 empty] | 0.70909 | 27.0902 | 0.47281 | -92.0902 | -1.6073 | -0.024141 | 0.043528 | 16.3509
[6 empty] | 0.71818 | 27.1811 | 0.4744 | -92.1811 | -1.6089 | -0.024141 | 0.043528 | 16.3509
[6 empty] | 0.72727 | 27.272 | 0.47599 | -92.272 | -1.6105 | -0.024141 | 0.043528 | 16.3509
[6 empty] | 0.73636 | 27.3629 | 0.47757 | -92.3629 | -1.612 | -0.024141 | 0.043528 | 16.3509
[6 empty] | 0.74545 | 27.4538 | 0.47916 | -92.4538 | -1.6136 | -0.024141 | 0.043528 | 16.3509
[6 empty] | 0.75455 | 27.5447 | 0.48075 | -92.5447 | -1.6152 | -0.024141 | 0.043528 | 16.3509
[6 empty] | 0.76364 | 27.6356 | 0.48233 | -92.6356 | -1.6168 | -0.024141 | 0.043528 | 16.3509
[6 empty] | 0.77273 | 27.7265 | 0.48392 | -92.7265 | -1.6184 | -0.024141 | 0.043528 | 16.3509
[6 empty] | 0.78182 | 27.8174 | 0.48551 | -92.8174 | -1.62 | -0.024141 | 0.043528 | 16.3509
[6 empty] | 0.79091 | 27.9083 | 0.48709 | -92.9083 | -1.6216 | -0.024141 | 0.043528 | 16.3509
[6 empty] | 0.8 | 27.9992 | 0.48868 | -92.9992 | -1.6231 | -0.024141 | 0.043528 | 16.3509
[6 empty] | 0.80909 | 28.0901 | 0.49026 | -93.0901 | -1.6247 | -0.024141 | 0.043528 | 16.3509
[6 empty] | 0.81818 | 28.181 | 0.49185 | -93.181 | -1.6263 | -0.024141 | 0.043528 | 16.3509
[6 empty] | 0.82727 | 28.2719 | 0.49344 | -93.2719 | -1.6279 | -0.024141 | 0.043528 | 16.3509
[6 empty] | 0.83636 | 28.3628 | 0.49502 | -93.3628 | -1.6295 | -0.024141 | 0.043528 | 16.3509
[6 empty] | 0.84545 | 28.4537 | 0.49661 | -93.4537 | -1.6311 | -0.024141 | 0.043528 | 16.3509
[6 empty] | 0.85454 | 28.5446 | 0.4982 | -93.5446 | -1.6327 | -0.024141 | 0.043528 | 16.3509
[6 empty] | 0.86364 | 28.6355 | 0.49978 | -93.6355 | -1.6342 | -0.024141 | 0.043528 | 16.3509
[6 empty] | 0.87273 | 28.7264 | 0.50137 | -93.7264 | -1.6358 | -0.024141 | 0.043528 | 16.3509
[6 empty] | 0.88182 | 28.8173 | 0.50296 | -93.8173 | -1.6374 | -0.024141 | 0.043528 | 16.3509
[6 empty] | 0.89091 | 28.9082 | 0.50454 | -93.9082 | -1.639 | -0.024141 | 0.043528 | 16.3509
[6 empty] | 0.9 | 28.9991 | 0.50613 | -93.9991 | -1.6406 | -0.024141 | 0.043528 | 16.3509
[6 empty] | 0.90909 | 29.09 | 0.50772 | -94.09 | -1.6422 | -0.024141 | 0.043528 | 16.3509
[6 empty] | 0.91818 | 29.1809 | 0.5093 | -94.1809 | -1.6438 | -0.024141 | 0.043528 | 16.3509
[6 empty] | 0.92727 | 29.2718 | 0.51089 | -94.2718 | -1.6454 | -0.024141 | 0.043528 | 16.3509
[6 empty] | 0.93636 | 29.3627 | 0.51248 | -94.3627 | -1.6469 | -0.024141 | 0.043528 | 16.3509
[6 empty] | 0.94546 | 29.4536 | 0.51406 | -94.4536 | -1.6485 | -0.024141 | 0.043528 | 16.3509
[6 empty] | 0.95454 | 29.5445 | 0.51565 | -94.5445 | -1.6501 | -0.024141 | 0.043528 | 16.3509
[6 empty] | 0.96364 | 29.6354 | 0.51724 | -94.6354 | -1.6517 | -0.024141 | 0.043528 | 16.3509
[6 empty] | 0.97273 | 29.7263 | 0.51882 | -94.7263 | -1.6533 | -0.024141 | 0.043528 | 16.3509
[6 empty] | 0.98182 | 29.8172 | 0.52041 | -94.8172 | -1.6549 | -0.024141 | 0.043528 | 16.3509
[6 empty] | 0.99091 | 29.9081 | 0.52199 | -94.9081 | -1.6565 | -0.024141 | 0.043528 | 16.3509
[6 empty] | 1 | 29.999 | 0.52358 | -94.999 | -1.658 | -0.024141 | 0.043528 | 16.3509
[6 empty] | 1.0091 | 30.0899 | 0.52517 | -95.0899 | -1.6596 | -0.024141 | 0.043528 | 16.3509
[6 empty] | 1.0182 | 30.1808 | 0.52675 | -95.1808 | -1.6612 | -0.024141 | 0.043528 | 16.3509
[6 empty] | 1.0273 | 30.2717 | 0.52834 | -95.2717 | -1.6628 | -0.024141 | 0.043528 | 16.3509
[6 empty] | 1.0364 | 30.3626 | 0.52993 | -95.3626 | -1.6644 | -0.024141 | 0.043528 | 16.3509
[6 empty] | 1.0455 | 30.4535 | 0.53151 | -95.4535 | -1.666 | -0.024141 | 0.043528 | 16.3509
[6 empty] | 1.0545 | 30.5444 | 0.5331 | -95.5444 | -1.6676 | -0.024141 | 0.043528 | 16.3509
[6 empty] | 1.0636 | 30.6353 | 0.53469 | -95.6353 | -1.6692 | -0.024141 | 0.043528 | 16.3509
[6 empty] | 1.0727 | 30.7262 | 0.53627 | -95.7262 | -1.6707 | -0.024141 | 0.043528 | 16.3509
[6 empty] | 1.0818 | 30.8171 | 0.53786 | -95.8171 | -1.6723 | -0.024141 | 0.043528 | 16.3509
[6 empty] | 1.0909 | 30.908 | 0.53945 | -95.908 | -1.6739 | -0.024141 | 0.043528 | 16.3509
[6 empty] | 1.1 | 30.9989 | 0.54103 | -95.9989 | -1.6755 | -0.024141 | 0.043528 | 16.3509
[6 empty] | 1.1091 | 31.0898 | 0.54262 | -96.0898 | -1.6771 | -0.024141 | 0.043528 | 16.3509
[6 empty] | 1.1182 | 31.1807 | 0.54421 | -96.1807 | -1.6787 | -0.024141 | 0.043528 | 16.3509
[6 empty] | 1.1273 | 31.2716 | 0.54579 | -96.2716 | -1.6803 | -0.024141 | 0.043528 | 16.3509
[6 empty] | 1.1364 | 31.3625 | 0.54738 | -96.3625 | -1.6818 | -0.024141 | 0.043528 | 16.3509
[6 empty] | 1.1455 | 31.4534 | 0.54897 | -96.4534 | -1.6834 | -0.024141 | 0.043528 | 16.3509
[6 empty] | 1.1545 | 31.5443 | 0.55055 | -96.5443 | -1.685 | -0.024141 | 0.043528 | 16.3509
[6 empty] | 1.1636 | 31.6352 | 0.55214 | -96.6352 | -1.6866 | -0.024141 | 0.043528 | 16.3509
[6 empty] | 1.1727 | 31.7261 | 0.55372 | -96.7261 | -1.6882 | -0.024141 | 0.043528 | 16.3509
[6 empty] | 1.1818 | 31.817 | 0.55531 | -96.817 | -1.6898 | -0.024141 | 0.043528 | 16.3509
[6 empty] | 1.1909 | 31.9079 | 0.5569 | -96.9079 | -1.6914 | -0.024141 | 0.043528 | 16.3509
[6 empty] | 1.2 | 31.9988 | 0.55848 | -96.9988 | -1.6929 | -0.024141 | 0.043528 | 16.3509
[6 empty] | 1.2091 | 32.0897 | 0.56007 | -97.0897 | -1.6945 | -0.024141 | 0.043528 | 16.3509
[6 empty] | 1.2182 | 32.1806 | 0.56166 | -97.1806 | -1.6961 | -0.024141 | 0.043528 | 16.3509
[6 empty] | 1.2273 | 32.2715 | 0.56324 | -97.2715 | -1.6977 | -0.024141 | 0.043528 | 16.3509
[6 empty] | 1.2364 | 32.3624 | 0.56483 | -97.3624 | -1.6993 | -0.024141 | 0.043528 | 16.3509
[6 empty] | 1.2455 | 32.4533 | 0.56642 | -97.4533 | -1.7009 | -0.024141 | 0.043528 | 16.3509
[6 empty] | 1.2545 | 32.5442 | 0.568 | -97.5442 | -1.7025 | -0.024141 | 0.043528 | 16.3509
[6 empty] | 1.2636 | 32.6351 | 0.56959 | -97.6351 | -1.7041 | -0.024141 | 0.043528 | 16.3509
[6 empty] | 1.2727 | 32.726 | 0.57118 | -97.726 | -1.7056 | -0.024141 | 0.043528 | 16.3509
[6 empty] | 1.2818 | 32.8169 | 0.57276 | -97.8169 | -1.7072 | -0.024141 | 0.043528 | 16.3509
[6 empty] | 1.2909 | 32.9078 | 0.57435 | -97.9078 | -1.7088 | -0.024141 | 0.043528 | 16.3509
[6 empty] | 1.3 | 32.9987 | 0.57594 | -97.9987 | -1.7104 | -0.024141 | 0.043528 | 16.3509
[6 empty] | 1.3091 | 33.0896 | 0.57752 | -98.0896 | -1.712 | -0.024141 | 0.043528 | 16.3509
[6 empty] | 1.3182 | 33.1805 | 0.57911 | -98.1805 | -1.7136 | -0.024141 | 0.043528 | 16.3509
[6 empty] | 1.3273 | 33.2714 | 0.5807 | -98.2714 | -1.7152 | -0.024141 | 0.043528 | 16.3509
[6 empty] | 1.3364 | 33.3623 | 0.58228 | -98.3623 | -1.7167 | -0.024141 | 0.043528 | 16.3509
[6 empty] | 1.3455 | 33.4532 | 0.58387 | -98.4532 | -1.7183 | -0.024141 | 0.043528 | 16.3509
[6 empty] | 1.3545 | 33.5441 | 0.58545 | -98.5441 | -1.7199 | -0.024141 | 0.043528 | 16.3509
[6 empty] | 1.3636 | 33.635 | 0.58704 | -98.635 | -1.7215 | -0.024141 | 0.043528 | 16.3509
[6 empty] | 1.3727 | 33.7259 | 0.58863 | -98.7259 | -1.7231 | -0.024141 | 0.043528 | 16.3509
[6 empty] | 1.3818 | 33.8168 | 0.59021 | -98.8168 | -1.7247 | -0.024141 | 0.043528 | 16.3509
[6 empty] | 1.3909 | 33.9077 | 0.5918 | -98.9077 | -1.7263 | -0.024141 | 0.043528 | 16.3509
[6 empty] | 1.4 | 33.9986 | 0.59339 | -98.9986 | -1.7279 | -0.024141 | 0.043528 | 16.3509
[6 empty] | 1.4091 | 34.0895 | 0.59497 | -99.0895 | -1.7294 | -0.024141 | 0.043528 | 16.3509
[6 empty] | 1.4182 | 34.1804 | 0.59656 | -99.1804 | -1.731 | -0.024141 | 0.043528 | 16.3509
[6 empty] | 1.4273 | 34.2713 | 0.59815 | -99.2713 | -1.7326 | -0.024141 | 0.043528 | 16.3509
[6 empty] | 1.4364 | 34.3622 | 0.59973 | -99.3622 | -1.7342 | -0.024141 | 0.043528 | 16.3509
[6 empty] | 1.4455 | 34.4531 | 0.60132 | -99.4531 | -1.7358 | -0.024141 | 0.043528 | 16.3509
[6 empty] | 1.4545 | 34.544 | 0.60291 | -99.544 | -1.7374 | -0.024141 | 0.043528 | 16.3509
[6 empty] | 1.4636 | 34.6349 | 0.60449 | -99.6349 | -1.739 | -0.024141 | 0.043528 | 16.3509
[6 empty] | 1.4727 | 34.7258 | 0.60608 | -99.7258 | -1.7405 | -0.024141 | 0.043528 | 16.3509
[6 empty] | 1.4818 | 34.8167 | 0.60767 | -99.8167 | -1.7421 | -0.024141 | 0.043528 | 16.3509
[6 empty] | 1.4909 | 34.9076 | 0.60925 | -99.9076 | -1.7437 | -0.024141 | 0.043528 | 16.3509
[6 empty] | 1.5 | 34.9985 | 0.61084 | -99.9985 | -1.7453 | -0.024141 | 0.043528 | 16.3509
[6 empty] | 1.5091 | 35.0894 | 0.61243 | -100.0894 | -1.7469 | -0.024141 | 0.043528 | 16.3509
[6 empty] | 1.5182 | 35.1803 | 0.61401 | -100.1803 | -1.7485 | -0.024141 | 0.043528 | 16.3509
[6 empty] | 1.5273 | 35.2712 | 0.6156 | -100.2712 | -1.7501 | -0.024141 | 0.043528 | 16.3509
[6 empty] | 1.5364 | 35.3621 | 0.61719 | -100.3621 | -1.7516 | -0.024141 | 0.043528 | 16.3509
[6 empty] | 1.5455 | 35.453 | 0.61877 | -100.453 | -1.7532 | -0.024141 | 0.043528 | 16.3509
[6 empty] | 1.5545 | 35.5439 | 0.62036 | -100.5439 | -1.7548 | -0.024141 | 0.043528 | 16.3509
[6 empty] | 1.5636 | 35.6348 | 0.62194 | -100.6348 | -1.7564 | -0.024141 | 0.043528 | 16.3509
[6 empty] | 1.5727 | 35.7257 | 0.62353 | -100.7257 | -1.758 | -0.024141 | 0.043528 | 16.3509
[6 empty] | 1.5818 | 35.8166 | 0.62512 | -100.8166 | -1.7596 | -0.024141 | 0.043528 | 16.3509
[6 empty] | 1.5909 | 35.9075 | 0.6267 | -100.9075 | -1.7612 | -0.024141 | 0.043528 | 16.3509
[6 empty] | 1.6 | 35.9984 | 0.62829 | -100.9984 | -1.7628 | -0.024141 | 0.043528 | 16.3509
[6 empty] | 1.6091 | 36.0893 | 0.62988 | -101.0893 | -1.7643 | -0.024141 | 0.043528 | 16.3509
[6 empty] | 1.6182 | 36.1802 | 0.63146 | -101.1802 | -1.7659 | -0.024141 | 0.043528 | 16.3509
[6 empty] | 1.6273 | 36.2711 | 0.63305 | -101.2711 | -1.7675 | -0.024141 | 0.043528 | 16.3509
[6 empty] | 1.6364 | 36.362 | 0.63464 | -101.362 | -1.7691 | -0.024141 | 0.043528 | 16.3509
[6 empty] | 1.6455 | 36.4529 | 0.63622 | -101.4529 | -1.7707 | -0.024141 | 0.043528 | 16.3509
[6 empty] | 1.6545 | 36.5438 | 0.63781 | -101.5438 | -1.7723 | -0.024141 | 0.043528 | 16.3509
[6 empty] | 1.6636 | 36.6347 | 0.6394 | -101.6347 | -1.7739 | -0.024141 | 0.043528 | 16.3509
[6 empty] | 1.6727 | 36.7256 | 0.64098 | -101.7256 | -1.7754 | -0.024141 | 0.043528 | 16.3509
[6 empty] | 1.6818 | 36.8165 | 0.64257 | -101.8165 | -1.777 | -0.024141 | 0.043528 | 16.3509
[6 empty] | 1.6909 | 36.9074 | 0.64416 | -101.9074 | -1.7786 | -0.024141 | 0.043528 | 16.3509
[6 empty] | 1.7 | 36.9983 | 0.64574 | -101.9983 | -1.7802 | -0.024141 | 0.043528 | 16.3509
[6 empty] | 1.7091 | 37.0892 | 0.64733 | -102.0892 | -1.7818 | -0.024141 | 0.043528 | 16.3509
[6 empty] | 1.7182 | 37.1801 | 0.64892 | -102.1801 | -1.7834 | -0.024141 | 0.043528 | 16.3509
[6 empty] | 1.7273 | 37.271 | 0.6505 | -102.271 | -1.785 | -0.024141 | 0.043528 | 16.3509
[6 empty] | 1.7364 | 37.3619 | 0.65209 | -102.3619 | -1.7866 | -0.024141 | 0.043528 | 16.3509
[6 empty] | 1.7455 | 37.4528 | 0.65367 | -102.4528 | -1.7881 | -0.024141 | 0.043528 | 16.3509
[6 empty] | 1.7545 | 37.5437 | 0.65526 | -102.5437 | -1.7897 | -0.024141 | 0.043528 | 16.3509
[6 empty] | 1.7636 | 37.6346 | 0.65685 | -102.6346 | -1.7913 | -0.024141 | 0.043528 | 16.3509
[6 empty] | 1.7727 | 37.7255 | 0.65843 | -102.7255 | -1.7929 | -0.024141 | 0.043528 | 16.3509
[6 empty] | 1.7818 | 37.8164 | 0.66002 | -102.8164 | -1.7945 | -0.024141 | 0.043528 | 16.3509
[6 empty] | 1.7909 | 37.9073 | 0.66161 | -102.9073 | -1.7961 | -0.024141 | 0.043528 | 16.3509
[6 empty] | 1.8 | 37.9982 | 0.66319 | -102.9982 | -1.7977 | -0.024141 | 0.043528 | 16.3509
[6 empty] | 1.8091 | 38.0891 | 0.66478 | -103.0891 | -1.7992 | -0.024141 | 0.043528 | 16.3509
[6 empty] | 1.8182 | 38.18 | 0.66637 | -103.18 | -1.8008 | -0.024141 | 0.043528 | 16.3509
[6 empty] | 1.8273 | 38.2709 | 0.66795 | -103.2709 | -1.8024 | -0.024141 | 0.043528 | 16.3509
[6 empty] | 1.8364 | 38.3618 | 0.66954 | -103.3618 | -1.804 | -0.024141 | 0.043528 | 16.3509
[6 empty] | 1.8455 | 38.4527 | 0.67113 | -103.4527 | -1.8056 | -0.024141 | 0.043528 | 16.3509
[6 empty] | 1.8545 | 38.5436 | 0.67271 | -103.5436 | -1.8072 | -0.024141 | 0.043528 | 16.3509
[6 empty] | 1.8636 | 38.6345 | 0.6743 | -103.6345 | -1.8088 | -0.024141 | 0.043528 | 16.3509
[6 empty] | 1.8727 | 38.7254 | 0.67589 | -103.7254 | -1.8103 | -0.024141 | 0.043528 | 16.3509
[6 empty] | 1.8818 | 38.8163 | 0.67747 | -103.8163 | -1.8119 | -0.024141 | 0.043528 | 16.3509
[6 empty] | 1.8909 | 38.9072 | 0.67906 | -103.9072 | -1.8135 | -0.024141 | 0.043528 | 16.3509
[6 empty] | 1.9 | 38.9981 | 0.68065 | -103.9981 | -1.8151 | -0.024141 | 0.043528 | 16.3509
[6 empty] | 1.9091 | 39.089 | 0.68223 | -104.089 | -1.8167 | -0.024141 | 0.043528 | 16.3509
[6 empty] | 1.9182 | 39.1799 | 0.68382 | -104.1799 | -1.8183 | -0.024141 | 0.043528 | 16.3509
[6 empty] | 1.9273 | 39.2708 | 0.6854 | -104.2708 | -1.8199 | -0.024141 | 0.043528 | 16.3509
[6 empty] | 1.9364 | 39.3617 | 0.68699 | -104.3617 | -1.8215 | -0.024141 | 0.043528 | 16.3509
[6 empty] | 1.9455 | 39.4526 | 0.68858 | -104.4526 | -1.823 | -0.024141 | 0.043528 | 16.3509
[6 empty] | 1.9545 | 39.5435 | 0.69016 | -104.5435 | -1.8246 | -0.024141 | 0.043528 | 16.3509
[6 empty] | 1.9636 | 39.6344 | 0.69175 | -104.6344 | -1.8262 | -0.024141 | 0.043528 | 16.3509
[6 empty] | 1.9727 | 39.7253 | 0.69334 | -104.7253 | -1.8278 | -0.024141 | 0.043528 | 16.3509
[6 empty] | 1.9818 | 39.8162 | 0.69492 | -104.8162 | -1.8294 | -0.024141 | 0.043528 | 16.3509
[6 empty] | 1.9909 | 39.9071 | 0.69651 | -104.9071 | -1.831 | -0.024141 | 0.043528 | 16.3509
[6 empty] | 2 | 39.998 | 0.6981 | -104.998 | -1.8326 | -0.024141 | 0.043528 | 16.3509
[6 empty] | 2.0091 | 40.0889 | 0.69968 | -105.0889 | -1.8341 | -0.024141 | 0.043528 | 16.3509
[6 empty] | 2.0182 | 40.1798 | 0.70127 | -105.1798 | -1.8357 | -0.024141 | 0.043528 | 16.3509
[6 empty] | 2.0273 | 40.2707 | 0.70286 | -105.2707 | -1.8373 | -0.024141 | 0.043528 | 16.3509
[6 empty] | 2.0364 | 40.3616 | 0.70444 | -105.3616 | -1.8389 | -0.024141 | 0.043528 | 16.3509
[6 empty] | 2.0455 | 40.4525 | 0.70603 | -105.4525 | -1.8405 | -0.024141 | 0.043528 | 16.3509
[6 empty] | 2.0545 | 40.5434 | 0.70762 | -105.5434 | -1.8421 | -0.024141 | 0.043528 | 16.3509
[6 empty] | 2.0636 | 40.6343 | 0.7092 | -105.6343 | -1.8437 | -0.024141 | 0.043528 | 16.3509
[6 empty] | 2.0727 | 40.7252 | 0.71079 | -105.7252 | -1.8453 | -0.024141 | 0.043528 | 16.3509
[6 empty] | 2.0818 | 40.8161 | 0.71238 | -105.8161 | -1.8468 | -0.024141 | 0.043528 | 16.3509
[6 empty] | 2.0909 | 40.907 | 0.71396 | -105.907 | -1.8484 | -0.024141 | 0.043528 | 16.3509
[6 empty] | 2.1 | 40.9979 | 0.71555 | -105.9979 | -1.85 | -0.024141 | 0.043528 | 16.3509
[6 empty] | 2.1091 | 41.0888 | 0.71713 | -106.0888 | -1.8516 | -0.024141 | 0.043528 | 16.3509
[6 empty] | 2.1182 | 41.1797 | 0.71872 | -106.1797 | -1.8532 | -0.024141 | 0.043528 | 16.3509
[6 empty] | 2.1273 | 41.2706 | 0.72031 | -106.2706 | -1.8548 | -0.024141 | 0.043528 | 16.3509
[6 empty] | 2.1364 | 41.3615 | 0.72189 | -106.3615 | -1.8564 | -0.024141 | 0.043528 | 16.3509
[6 empty] | 2.1455 | 41.4524 | 0.72348 | -106.4524 | -1.8579 | -0.024141 | 0.043528 | 16.3509
[6 empty] | 2.1545 | 41.5433 | 0.72507 | -106.5433 | -1.8595 | -0.024141 | 0.043528 | 16.3509
[6 empty] | 2.1636 | 41.6342 | 0.72665 | -106.6342 | -1.8611 | -0.024141 | 0.043528 | 16.3509
[6 empty] | 2.1727 | 41.7251 | 0.72824 | -106.7251 | -1.8627 | -0.024141 | 0.043528 | 16.3509
[6 empty] | 2.1818 | 41.816 | 0.72983 | -106.816 | -1.8643 | -0.024141 | 0.043528 | 16.3509
[6 empty] | 2.1909 | 41.9069 | 0.73141 | -106.9069 | -1.8659 | -0.024141 | 0.043528 | 16.3509
[6 empty] | 2.2 | 41.9978 | 0.733 | -106.9978 | -1.8675 | -0.024141 | 0.043528 | 16.3509
[6 empty] | 2.2091 | 42.0887 | 0.73459 | -107.0887 | -1.8691 | -0.024141 | 0.043528 | 16.3509
[6 empty] | 2.2182 | 42.1796 | 0.73617 | -107.1796 | -1.8706 | -0.024141 | 0.043528 | 16.3509
[6 empty] | 2.2273 | 42.2705 | 0.73776 | -107.2705 | -1.8722 | -0.024141 | 0.043528 | 16.3509
[6 empty] | 2.2364 | 42.3614 | 0.73935 | -107.3614 | -1.8738 | -0.024141 | 0.043528 | 16.3509
[6 empty] | 2.2455 | 42.4523 | 0.74093 | -107.4523 | -1.8754 | -0.024141 | 0.043528 | 16.3509
[6 empty] | 2.2545 | 42.5432 | 0.74252 | -107.5432 | -1.877 | -0.024141 | 0.043528 | 16.3509
[6 empty] | 2.2636 | 42.6341 | 0.74411 | -107.6341 | -1.8786 | -0.024141 | 0.043528 | 16.3509
[6 empty] | 2.2727 | 42.725 | 0.74569 | -107.725 | -1.8802 | -0.024141 | 0.043528 | 16.3509
[6 empty] | 2.2818 | 42.8159 | 0.74728 | -107.8159 | -1.8817 | -0.024141 | 0.043528 | 16.3509
[6 empty] | 2.2909 | 42.9068 | 0.74886 | -107.9068 | -1.8833 | -0.024141 | 0.043528 | 16.3509
[6 empty] | 2.3 | 42.9977 | 0.75045 | -107.9977 | -1.8849 | -0.024141 | 0.043528 | 16.3509
[6 empty] | 2.3091 | 43.0886 | 0.75204 | -108.0886 | -1.8865 | -0.024141 | 0.043528 | 16.3509
[6 empty] | 2.3182 | 43.1795 | 0.75362 | -108.1795 | -1.8881 | -0.024141 | 0.043528 | 16.3509
[6 empty] | 2.3273 | 43.2704 | 0.75521 | -108.2704 | -1.8897 | -0.024141 | 0.043528 | 16.3509
[6 empty] | 2.3364 | 43.3613 | 0.7568 | -108.3613 | -1.8913 | -0.024141 | 0.043528 | 16.3509
[6 empty] | 2.3455 | 43.4522 | 0.75838 | -108.4522 | -1.8928 | -0.024141 | 0.043528 | 16.3509
[6 empty] | 2.3545 | 43.5431 | 0.75997 | -108.5431 | -1.8944 | -0.024141 | 0.043528 | 16.3509
[6 empty] | 2.3636 | 43.634 | 0.76156 | -108.634 | -1.896 | -0.024141 | 0.043528 | 16.3509
[6 empty] | 2.3727 | 43.7249 | 0.76314 | -108.7249 | -1.8976 | -0.024141 | 0.043528 | 16.3509
[6 empty] | 2.3818 | 43.8158 | 0.76473 | -108.8158 | -1.8992 | -0.024141 | 0.043528 | 16.3509
[6 empty] | 2.3909 | 43.9067 | 0.76632 | -108.9067 | -1.9008 | -0.024141 | 0.043528 | 16.3509
[6 empty] | 2.4 | 43.9976 | 0.7679 | -108.9976 | -1.9024 | -0.024141 | 0.043528 | 16.3509
[6 empty] | 2.4091 | 44.0885 | 0.76949 | -109.0885 | -1.904 | -0.024141 | 0.043528 | 16.3509
[6 empty] | 2.4182 | 44.1794 | 0.77108 | -109.1794 | -1.9055 | -0.024141 | 0.043528 | 16.3509
[6 empty] | 2.4273 | 44.2703 | 0.77266 | -109.2703 | -1.9071 | -0.024141 | 0.043528 | 16.3509
[6 empty] | 2.4364 | 44.3612 | 0.77425 | -109.3612 | -1.9087 | -0.024141 | 0.043528 | 16.3509
[6 empty] | 2.4455 | 44.4521 | 0.77584 | -109.4521 | -1.9103 | -0.024141 | 0.043528 | 16.3509
[6 empty] | 2.4545 | 44.543 | 0.77742 | -109.543 | -1.9119 | -0.024141 | 0.043528 | 16.3509
[6 empty] | 2.4636 | 44.6339 | 0.77901 | -109.6339 | -1.9135 | -0.024141 | 0.043528 | 16.3509
[6 empty] | 2.4727 | 44.7248 | 0.7806 | -109.7248 | -1.9151 | -0.024141 | 0.043528 | 16.3509
[6 empty] | 2.4818 | 44.8157 | 0.78218 | -109.8157 | -1.9166 | -0.024141 | 0.043528 | 16.3509
[6 empty] | 2.4909 | 44.9066 | 0.78377 | -109.9066 | -1.9182 | -0.024141 | 0.043528 | 16.3509
[6 empty] | 2.5 | 44.9975 | 0.78535 | -109.9975 | -1.9198 | -0.024141 | 0.043528 | 16.3509
[6 empty] | 2.5091 | 45.0884 | 0.78694 | -110.0884 | -1.9214 | -0.024141 | 0.043528 | 16.3509
[6 empty] | 2.5182 | 45.1793 | 0.78853 | -110.1793 | -1.923 | -0.024141 | 0.043528 | 16.3509
[6 empty] | 2.5273 | 45.2702 | 0.79011 | -110.2702 | -1.9246 | -0.024141 | 0.043528 | 16.3509
[6 empty] | 2.5364 | 45.3611 | 0.7917 | -110.3611 | -1.9262 | -0.024141 | 0.043528 | 16.3509
[6 empty] | 2.5455 | 45.452 | 0.79329 | -110.452 | -1.9278 | -0.024141 | 0.043528 | 16.3509
[6 empty] | 2.5545 | 45.5429 | 0.79487 | -110.5429 | -1.9293 | -0.024141 | 0.043528 | 16.3509
[6 empty] | 2.5636 | 45.6338 | 0.79646 | -110.6338 | -1.9309 | -0.024141 | 0.043528 | 16.3509
[6 empty] | 2.5727 | 45.7247 | 0.79805 | -110.7247 | -1.9325 | -0.024141 | 0.043528 | 16.3509
[6 empty] | 2.5818 | 45.8156 | 0.79963 | -110.8156 | -1.9341 | -0.024141 | 0.043528 | 16.3509
[6 empty] | 2.5909 | 45.9065 | 0.80122 | -110.9065 | -1.9357 | -0.024141 | 0.043528 | 16.3509
[6 empty] | 2.6 | 45.9974 | 0.80281 | -110.9974 | -1.9373 | -0.024141 | 0.043528 | 16.3509
[6 empty] | 2.6091 | 46.0883 | 0.80439 | -111.0883 | -1.9389 | -0.024141 | 0.043528 | 16.3509
[6 empty] | 2.6182 | 46.1792 | 0.80598 | -111.1792 | -1.9404 | -0.024141 | 0.043528 | 16.3509
[6 empty] | 2.6273 | 46.2701 | 0.80757 | -111.2701 | -1.942 | -0.024141 | 0.043528 | 16.3509
[6 empty] | 2.6364 | 46.361 | 0.80915 | -111.361 | -1.9436 | -0.024141 | 0.043528 | 16.3509
[6 empty] | 2.6455 | 46.4519 | 0.81074 | -111.4519 | -1.9452 | -0.024141 | 0.043528 | 16.3509
[6 empty] | 2.6545 | 46.5428 | 0.81233 | -111.5428 | -1.9468 | -0.024141 | 0.043528 | 16.3509
[6 empty] | 2.6636 | 46.6337 | 0.81391 | -111.6337 | -1.9484 | -0.024141 | 0.043528 | 16.3509
[6 empty] | 2.6727 | 46.7246 | 0.8155 | -111.7246 | -1.95 | -0.024141 | 0.043528 | 16.3509
[6 empty] | 2.6818 | 46.8155 | 0.81708 | -111.8155 | -1.9515 | -0.024141 | 0.043528 | 16.3509
[6 empty] | 2.6909 | 46.9064 | 0.81867 | -111.9064 | -1.9531 | -0.024141 | 0.043528 | 16.3509
[6 empty] | 2.7 | 46.9973 | 0.82026 | -111.9973 | -1.9547 | -0.024141 | 0.043528 | 16.3509
[6 empty] | 2.7091 | 47.0882 | 0.82184 | -112.0882 | -1.9563 | -0.024141 | 0.043528 | 16.3509
[6 empty] | 2.7182 | 47.1791 | 0.82343 | -112.1791 | -1.9579 | -0.024141 | 0.043528 | 16.3509
[6 empty] | 2.7273 | 47.27 | 0.82502 | -112.27 | -1.9595 | -0.024141 | 0.043528 | 16.3509
[6 empty] | 2.7364 | 47.3609 | 0.8266 | -112.3609 | -1.9611 | -0.024141 | 0.043528 | 16.3509
[6 empty] | 2.7455 | 47.4518 | 0.82819 | -112.4518 | -1.9627 | -0.024141 | 0.043528 | 16.3509
[6 empty] | 2.7545 | 47.5427 | 0.82978 | -112.5427 | -1.9642 | -0.024141 | 0.043528 | 16.3509
[6 empty] | 2.7636 | 47.6336 | 0.83136 | -112.6336 | -1.9658 | -0.024141 | 0.043528 | 16.3509
[6 empty] | 2.7727 | 47.7245 | 0.83295 | -112.7245 | -1.9674 | -0.024141 | 0.043528 | 16.3509
[6 empty] | 2.7818 | 47.8154 | 0.83454 | -112.8154 | -1.969 | -0.024141 | 0.043528 | 16.3509
[6 empty] | 2.7909 | 47.9063 | 0.83612 | -112.9063 | -1.9706 | -0.024141 | 0.043528 | 16.3509
[6 empty] | 2.8 | 47.9972 | 0.83771 | -112.9972 | -1.9722 | -0.024141 | 0.043528 | 16.3509
[6 empty] | 2.8091 | 48.0881 | 0.8393 | -113.0881 | -1.9738 | -0.024141 | 0.043528 | 16.3509
[6 empty] | 2.8182 | 48.179 | 0.84088 | -113.179 | -1.9753 | -0.024141 | 0.043528 | 16.3509
[6 empty] | 2.8273 | 48.2699 | 0.84247 | -113.2699 | -1.9769 | -0.024141 | 0.043528 | 16.3509
[6 empty] | 2.8364 | 48.3608 | 0.84406 | -113.3608 | -1.9785 | -0.024141 | 0.043528 | 16.3509
[6 empty] | 2.8455 | 48.4517 | 0.84564 | -113.4517 | -1.9801 | -0.024141 | 0.043528 | 16.3509
[6 empty] | 2.8545 | 48.5426 | 0.84723 | -113.5426 | -1.9817 | -0.024141 | 0.043528 | 16.3509
[6 empty] | 2.8636 | 48.6335 | 0.84881 | -113.6335 | -1.9833 | -0.024141 | 0.043528 | 16.3509
[6 empty] | 2.8727 | 48.7244 | 0.8504 | -113.7244 | -1.9849 | -0.024141 | 0.043528 | 16.3509
[6 empty] | 2.8818 | 48.8153 | 0.85199 | -113.8153 | -1.9865 | -0.024141 | 0.043528 | 16.3509
[6 empty] | 2.8909 | 48.9062 | 0.85357 | -113.9062 | -1.988 | -0.024141 | 0.043528 | 16.3509
[6 empty] | 2.9 | 48.9971 | 0.85516 | -113.9971 | -1.9896 | -0.024141 | 0.043528 | 16.3509
[6 empty] | 2.9091 | 49.088 | 0.85675 | -114.088 | -1.9912 | -0.024141 | 0.043528 | 16.3509
[6 empty] | 2.9182 | 49.1789 | 0.85833 | -114.1789 | -1.9928 | -0.024141 | 0.043528 | 16.3509
[6 empty] | 2.9273 | 49.2698 | 0.85992 | -114.2698 | -1.9944 | -0.024141 | 0.043528 | 16.3509
[6 empty] | 2.9364 | 49.3607 | 0.86151 | -114.3607 | -1.996 | -0.024141 | 0.043528 | 16.3509
[6 empty] | 2.9455 | 49.4516 | 0.86309 | -114.4516 | -1.9976 | -0.024141 | 0.043528 | 16.3509
[6 empty] | 2.9545 | 49.5425 | 0.86468 | -114.5425 | -1.9991 | -0.024141 | 0.043528 | 16.3509
[6 empty] | 2.9636 | 49.6334 | 0.86627 | -114.6334 | -2.0007 | -0.024141 | 0.043528 | 16.3509
[6 empty] | 2.9727 | 49.7243 | 0.86785 | -114.7243 | -2.0023 | -0.024141 | 0.043528 | 16.3509
[6 empty] | 2.9818 | 49.8152 | 0.86944 | -114.8152 | -2.0039 | -0.024141 | 0.043528 | 16.3509
[6 empty] | 2.9909 | 49.9061 | 0.87103 | -114.9061 | -2.0055 | -0.024141 | 0.043528 | 16.3509
[6 empty] | 3 | 49.997 | 0.87261 | -114.997 | -2.0071 | -0.024141 | 0.043528 | 16.3509
[6 empty] | 3.0091 | 50.0879 | 0.8742 | -115.0879 | -2.0087 | -0.024141 | 0.043528 | 16.3509
[6 empty] | 3.0182 | 50.1788 | 0.87579 | -115.1788 | -2.0102 | -0.024141 | 0.043528 | 16.3509
[6 empty] | 3.0273 | 50.2697 | 0.87737 | -115.2697 | -2.0118 | -0.024141 | 0.043528 | 16.3509
[6 empty] | 3.0364 | 50.3606 | 0.87896 | -115.3606 | -2.0134 | -0.024141 | 0.043528 | 16.3509
[6 empty] | 3.0455 | 50.4515 | 0.88054 | -115.4515 | -2.015 | -0.024141 | 0.043528 | 16.3509
[6 empty] | 3.0545 | 50.5424 | 0.88213 | -115.5424 | -2.0166 | -0.024141 | 0.043528 | 16.3509
[6 empty] | 3.0636 | 50.6333 | 0.88372 | -115.6333 | -2.0182 | -0.024141 | 0.043528 | 16.3509
[6 empty] | 3.0727 | 50.7242 | 0.8853 | -115.7242 | -2.0198 | -0.024141 | 0.043528 | 16.3509
[6 empty] | 3.0818 | 50.8151 | 0.88689 | -115.8151 | -2.0214 | -0.024141 | 0.043528 | 16.3509
[6 empty] | 3.0909 | 50.906 | 0.88848 | -115.906 | -2.0229 | -0.024141 | 0.043528 | 16.3509
[6 empty] | 3.1 | 50.9969 | 0.89006 | -115.9969 | -2.0245 | -0.024141 | 0.043528 | 16.3509
[6 empty] | 3.1091 | 51.0878 | 0.89165 | -116.0878 | -2.0261 | -0.024141 | 0.043528 | 16.3509
[6 empty] | 3.1182 | 51.1787 | 0.89324 | -116.1787 | -2.0277 | -0.024141 | 0.043528 | 16.3509
[6 empty] | 3.1273 | 51.2696 | 0.89482 | -116.2696 | -2.0293 | -0.024141 | 0.043528 | 16.3509
[6 empty] | 3.1364 | 51.3605 | 0.89641 | -116.3605 | -2.0309 | -0.024141 | 0.043528 | 16.3509
[6 empty] | 3.1455 | 51.4514 | 0.898 | -116.4514 | -2.0325 | -0.024141 | 0.043528 | 16.3509
[6 empty] | 3.1545 | 51.5423 | 0.89958 | -116.5423 | -2.034 | -0.024141 | 0.043528 | 16.3509
[6 empty] | 3.1636 | 51.6332 | 0.90117 | -116.6332 | -2.0356 | -0.024141 | 0.043528 | 16.3509
[6 empty] | 3.1727 | 51.7241 | 0.90276 | -116.7241 | -2.0372 | -0.024141 | 0.043528 | 16.3509
[6 empty] | 3.1818 | 51.815 | 0.90434 | -116.815 | -2.0388 | -0.024141 | 0.043528 | 16.3509
[6 empty] | 3.1909 | 51.9059 | 0.90593 | -116.9059 | -2.0404 | -0.024141 | 0.043528 | 16.3509
[6 empty] | 3.2 | 51.9968 | 0.90752 | -116.9968 | -2.042 | -0.024141 | 0.043528 | 16.3509
[6 empty] | 3.2091 | 52.0877 | 0.9091 | -117.0877 | -2.0436 | -0.024141 | 0.043528 | 16.3509
[6 empty] | 3.2182 | 52.1786 | 0.91069 | -117.1786 | -2.0452 | -0.024141 | 0.043528 | 16.3509
[6 empty] | 3.2273 | 52.2695 | 0.91227 | -117.2695 | -2.0467 | -0.024141 | 0.043528 | 16.3509
[6 empty] | 3.2364 | 52.3604 | 0.91386 | -117.3604 | -2.0483 | -0.024141 | 0.043528 | 16.3509
[6 empty] | 3.2455 | 52.4513 | 0.91545 | -117.4513 | -2.0499 | -0.024141 | 0.043528 | 16.3509
[6 empty] | 3.2545 | 52.5422 | 0.91703 | -117.5422 | -2.0515 | -0.024141 | 0.043528 | 16.3509
[6 empty] | 3.2636 | 52.6331 | 0.91862 | -117.6331 | -2.0531 | -0.024141 | 0.043528 | 16.3509
[6 empty] | 3.2727 | 52.724 | 0.92021 | -117.724 | -2.0547 | -0.024141 | 0.043528 | 16.3509
[6 empty] | 3.2818 | 52.8149 | 0.92179 | -117.8149 | -2.0563 | -0.024141 | 0.043528 | 16.3509
[6 empty] | 3.2909 | 52.9058 | 0.92338 | -117.9058 | -2.0578 | -0.024141 | 0.043528 | 16.3509
[6 empty] | 3.3 | 52.9967 | 0.92497 | -117.9967 | -2.0594 | -0.024141 | 0.043528 | 16.3509
[6 empty] | 3.3091 | 53.0876 | 0.92655 | -118.0876 | -2.061 | -0.024141 | 0.043528 | 16.3509
[6 empty] | 3.3182 | 53.1785 | 0.92814 | -118.1785 | -2.0626 | -0.024141 | 0.043528 | 16.3509
[6 empty] | 3.3273 | 53.2694 | 0.92973 | -118.2694 | -2.0642 | -0.024141 | 0.043528 | 16.3509
[6 empty] | 3.3364 | 53.3603 | 0.93131 | -118.3603 | -2.0658 | -0.024141 | 0.043528 | 16.3509
[6 empty] | 3.3455 | 53.4512 | 0.9329 | -118.4512 | -2.0674 | -0.024141 | 0.043528 | 16.3509
[6 empty] | 3.3545 | 53.5421 | 0.93449 | -118.5421 | -2.0689 | -0.024141 | 0.043528 | 16.3509
[6 empty] | 3.3636 | 53.633 | 0.93607 | -118.633 | -2.0705 | -0.024141 | 0.043528 | 16.3509
[6 empty] | 3.3727 | 53.7239 | 0.93766 | -118.7239 | -2.0721 | -0.024141 | 0.043528 | 16.3509
[6 empty] | 3.3818 | 53.8148 | 0.93925 | -118.8148 | -2.0737 | -0.024141 | 0.043528 | 16.3509
[6 empty] | 3.3909 | 53.9057 | 0.94083 | -118.9057 | -2.0753 | -0.024141 | 0.043528 | 16.3509
[6 empty] | 3.4 | 53.9966 | 0.94242 | -118.9966 | -2.0769 | -0.024141 | 0.043528 | 16.3509
[6 empty] | 3.4091 | 54.0875 | 0.944 | -119.0875 | -2.0785 | -0.024141 | 0.043528 | 16.3509
[6 empty] | 3.4182 | 54.1784 | 0.94559 | -119.1784 | -2.0801 | -0.024141 | 0.043528 | 16.3509
[6 empty] | 3.4273 | 54.2693 | 0.94718 | -119.2693 | -2.0816 | -0.024141 | 0.043528 | 16.3509
[6 empty] | 3.4364 | 54.3602 | 0.94876 | -119.3602 | -2.0832 | -0.024141 | 0.043528 | 16.3509
[6 empty] | 3.4455 | 54.4511 | 0.95035 | -119.4511 | -2.0848 | -0.024141 | 0.043528 | 16.3509
[6 empty] | 3.4545 | 54.542 | 0.95194 | -119.542 | -2.0864 | -0.024141 | 0.043528 | 16.3509
[6 empty] | 3.4636 | 54.6329 | 0.95352 | -119.6329 | -2.088 | -0.024141 | 0.043528 | 16.3509
[6 empty] | 3.4727 | 54.7238 | 0.95511 | -119.7238 | -2.0896 | -0.024141 | 0.043528 | 16.3509
[6 empty] | 3.4818 | 54.8147 | 0.9567 | -119.8147 | -2.0912 | -0.024141 | 0.043528 | 16.3509
[6 empty] | 3.4909 | 54.9056 | 0.95828 | -119.9056 | -2.0927 | -0.024141 | 0.043528 | 16.3509
[6 empty] | 3.5 | 54.9965 | 0.95987 | -119.9965 | -2.0943 | -0.024141 | 0.043528 | 16.3509
[6 empty] | 3.5091 | 55.0874 | 0.96146 | -120.0874 | -2.0959 | -0.024141 | 0.043528 | 16.3509
[6 empty] | 3.5182 | 55.1783 | 0.96304 | -120.1783 | -2.0975 | -0.024141 | 0.043528 | 16.3509
[6 empty] | 3.5273 | 55.2692 | 0.96463 | -120.2692 | -2.0991 | -0.024141 | 0.043528 | 16.3509
[6 empty] | 3.5364 | 55.3601 | 0.96622 | -120.3601 | -2.1007 | -0.024141 | 0.043528 | 16.3509
[6 empty] | 3.5455 | 55.451 | 0.9678 | -120.451 | -2.1023 | -0.024141 | 0.043528 | 16.3509
[6 empty] | 3.5545 | 55.5419 | 0.96939 | -120.5419 | -2.1039 | -0.024141 | 0.043528 | 16.3509
[6 empty] | 3.5636 | 55.6328 | 0.97098 | -120.6328 | -2.1054 | -0.024141 | 0.043528 | 16.3509
[6 empty] | 3.5727 | 55.7237 | 0.97256 | -120.7237 | -2.107 | -0.024141 | 0.043528 | 16.3509
[6 empty] | 3.5818 | 55.8146 | 0.97415 | -120.8146 | -2.1086 | -0.024141 | 0.043528 | 16.3509
[6 empty] | 3.5909 | 55.9055 | 0.97574 | -120.9055 | -2.1102 | -0.024141 | 0.043528 | 16.3509
[6 empty] | 3.6 | 55.9964 | 0.97732 | -120.9964 | -2.1118 | -0.024141 | 0.043528 | 16.3509
[6 empty] | 3.6091 | 56.0873 | 0.97891 | -121.0873 | -2.1134 | -0.024141 | 0.043528 | 16.3509
[6 empty] | 3.6182 | 56.1782 | 0.98049 | -121.1782 | -2.115 | -0.024141 | 0.043528 | 16.3509
[6 empty] | 3.6273 | 56.2691 | 0.98208 | -121.2691 | -2.1165 | -0.024141 | 0.043528 | 16.3509
[6 empty] | 3.6364 | 56.36 | 0.98367 | -121.36 | -2.1181 | -0.024141 | 0.043528 | 16.3509
[6 empty] | 3.6455 | 56.4509 | 0.98525 | -121.4509 | -2.1197 | -0.024141 | 0.043528 | 16.3509
[6 empty] | 3.6545 | 56.5418 | 0.98684 | -121.5418 | -2.1213 | -0.024141 | 0.043528 | 16.3509
[6 empty] | 3.6636 | 56.6327 | 0.98843 | -121.6327 | -2.1229 | -0.024141 | 0.043528 | 16.3509
[6 empty] | 3.6727 | 56.7236 | 0.99001 | -121.7236 | -2.1245 | -0.024141 | 0.043528 | 16.3509
[6 empty] | 3.6818 | 56.8145 | 0.9916 | -121.8145 | -2.1261 | -0.024141 | 0.043528 | 16.3509
[6 empty] | 3.6909 | 56.9054 | 0.99319 | -121.9054 | -2.1277 | -0.024141 | 0.043528 | 16.3509
[6 empty] | 3.7 | 56.9963 | 0.99477 | -121.9963 | -2.1292 | -0.024141 | 0.043528 | 16.3509
[6 empty] | 3.7091 | 57.0872 | 0.99636 | -122.0872 | -2.1308 | -0.024141 | 0.043528 | 16.3509
[6 empty] | 3.7182 | 57.1781 | 0.99795 | -122.1781 | -2.1324 | -0.024141 | 0.043528 | 16.3509
[6 empty] | 3.7273 | 57.269 | 0.99953 | -122.269 | -2.134 | -0.024141 | 0.043528 | 16.3509
[6 empty] | 3.7364 | 57.3599 | 1.0011 | -122.3599 | -2.1356 | -0.024141 | 0.043528 | 16.3509
[6 empty] | 3.7455 | 57.4508 | 1.0027 | -122.4508 | -2.1372 | -0.024141 | 0.043528 | 16.3509
[6 empty] | 3.7545 | 57.5417 | 1.0043 | -122.5417 | -2.1388 | -0.024141 | 0.043528 | 16.3509
[6 empty] | 3.7636 | 57.6326 | 1.0059 | -122.6326 | -2.1403 | -0.024141 | 0.043528 | 16.3509
[6 empty] | 3.7727 | 57.7235 | 1.0075 | -122.7235 | -2.1419 | -0.024141 | 0.043528 | 16.3509
[6 empty] | 3.7818 | 57.8144 | 1.0091 | -122.8144 | -2.1435 | -0.024141 | 0.043528 | 16.3509
[6 empty] | 3.7909 | 57.9053 | 1.0106 | -122.9053 | -2.1451 | -0.024141 | 0.043528 | 16.3509
[6 empty] | 3.8 | 57.9962 | 1.0122 | -122.9962 | -2.1467 | -0.024141 | 0.043528 | 16.3509
[6 empty] | 3.8091 | 58.0871 | 1.0138 | -123.0871 | -2.1483 | -0.024141 | 0.043528 | 16.3509
[6 empty] | 3.8182 | 58.178 | 1.0154 | -123.178 | -2.1499 | -0.024141 | 0.043528 | 16.3509
[6 empty] | 3.8273 | 58.2689 | 1.017 | -123.2689 | -2.1514 | -0.024141 | 0.043528 | 16.3509
[6 empty] | 3.8364 | 58.3598 | 1.0186 | -123.3598 | -2.153 | -0.024141 | 0.043528 | 16.3509
[6 empty] | 3.8455 | 58.4507 | 1.0202 | -123.4507 | -2.1546 | -0.024141 | 0.043528 | 16.3509
[6 empty] | 3.8545 | 58.5416 | 1.0217 | -123.5416 | -2.1562 | -0.024141 | 0.043528 | 16.3509
[6 empty] | 3.8636 | 58.6325 | 1.0233 | -123.6325 | -2.1578 | -0.024141 | 0.043528 | 16.3509
[6 empty] | 3.8727 | 58.7234 | 1.0249 | -123.7234 | -2.1594 | -0.024141 | 0.043528 | 16.3509
[6 empty] | 3.8818 | 58.8143 | 1.0265 | -123.8143 | -2.161 | -0.024141 | 0.043528 | 16.3509
[6 empty] | 3.8909 | 58.9052 | 1.0281 | -123.9052 | -2.1626 | -0.024141 | 0.043528 | 16.3509
[6 empty] | 3.9 | 58.9961 | 1.0297 | -123.9961 | -2.1641 | -0.024141 | 0.043528 | 16.3509
[6 empty] | 3.9091 | 59.087 | 1.0313 | -124.087 | -2.1657 | -0.024141 | 0.043528 | 16.3509
[6 empty] | 3.9182 | 59.1779 | 1.0328 | -124.1779 | -2.1673 | -0.024141 | 0.043528 | 16.3509
[6 empty] | 3.9273 | 59.2688 | 1.0344 | -124.2688 | -2.1689 | -0.024141 | 0.043528 | 16.3509
[6 empty] | 3.9364 | 59.3597 | 1.036 | -124.3597 | -2.1705 | -0.024141 | 0.043528 | 16.3509
[6 empty] | 3.9455 | 59.4506 | 1.0376 | -124.4506 | -2.1721 | -0.024141 | 0.043528 | 16.3509
[6 empty] | 3.9545 | 59.5415 | 1.0392 | -124.5415 | -2.1737 | -0.024141 | 0.043528 | 16.3509
[6 empty] | 3.9636 | 59.6324 | 1.0408 | -124.6324 | -2.1752 | -0.024141 | 0.043528 | 16.3509
[6 empty] | 3.9727 | 59.7233 | 1.0424 | -124.7233 | -2.1768 | -0.024141 | 0.043528 | 16.3509
[6 empty] | 3.9818 | 59.8142 | 1.044 | -124.8142 | -2.1784 | -0.024141 | 0.043528 | 16.3509
[6 empty] | 3.9909 | 59.9051 | 1.0455 | -124.9051 | -2.18 | -0.024141 | 0.043528 | 16.3509
[6 empty] | 4 | 59.996 | 1.0471 | -124.996 | -2.1816 | -0.024141 | 0.043528 | 16.3509
[6 empty] | 4.0091 | 60.0869 | 1.0487 | -125.0869 | -2.1832 | -0.024141 | 0.043528 | 16.3509
[6 empty] | 4.0182 | 60.1778 | 1.0503 | -125.1778 | -2.1848 | -0.024141 | 0.043528 | 16.3509
[6 empty] | 4.0273 | 60.2687 | 1.0519 | -125.2687 | -2.1864 | -0.024141 | 0.043528 | 16.3509
[6 empty] | 4.0364 | 60.3596 | 1.0535 | -125.3596 | -2.1879 | -0.024141 | 0.043528 | 16.3509
[6 empty] | 4.0455 | 60.4505 | 1.0551 | -125.4505 | -2.1895 | -0.024141 | 0.043528 | 16.3509
[6 empty] | 4.0545 | 60.5414 | 1.0566 | -125.5414 | -2.1911 | -0.024141 | 0.043528 | 16.3509
[6 empty] | 4.0636 | 60.6323 | 1.0582 | -125.6323 | -2.1927 | -0.024141 | 0.043528 | 16.3509
[6 empty] | 4.0727 | 60.7232 | 1.0598 | -125.7232 | -2.1943 | -0.024141 | 0.043528 | 16.3509
[6 empty] | 4.0818 | 60.8141 | 1.0614 | -125.8141 | -2.1959 | -0.024141 | 0.043528 | 16.3509
[6 empty] | 4.0909 | 60.905 | 1.063 | -125.905 | -2.1975 | -0.024141 | 0.043528 | 16.3509
[6 empty] | 4.1 | 60.9959 | 1.0646 | -125.9959 | -2.199 | -0.024141 | 0.043528 | 16.3509
[6 empty] | 4.1091 | 61.0868 | 1.0662 | -126.0868 | -2.2006 | -0.024141 | 0.043528 | 16.3509
[6 empty] | 4.1182 | 61.1777 | 1.0678 | -126.1777 | -2.2022 | -0.024141 | 0.043528 | 16.3509
[6 empty] | 4.1273 | 61.2686 | 1.0693 | -126.2686 | -2.2038 | -0.024141 | 0.043528 | 16.3509
[6 empty] | 4.1364 | 61.3595 | 1.0709 | -126.3595 | -2.2054 | -0.024141 | 0.043528 | 16.3509
[6 empty] | 4.1455 | 61.4504 | 1.0725 | -126.4504 | -2.207 | -0.024141 | 0.043528 | 16.3509
[6 empty] | 4.1545 | 61.5413 | 1.0741 | -126.5413 | -2.2086 | -0.024141 | 0.043528 | 16.3509
[6 empty] | 4.1636 | 61.6322 | 1.0757 | -126.6322 | -2.2101 | -0.024141 | 0.043528 | 16.3509
[6 empty] | 4.1727 | 61.7231 | 1.0773 | -126.7231 | -2.2117 | -0.024141 | 0.043528 | 16.3509
[6 empty] | 4.1818 | 61.814 | 1.0789 | -126.814 | -2.2133 | -0.024141 | 0.043528 | 16.3509
[6 empty] | 4.1909 | 61.9049 | 1.0804 | -126.9049 | -2.2149 | -0.024141 | 0.043528 | 16.3509
[6 empty] | 4.2 | 61.9958 | 1.082 | -126.9958 | -2.2165 | -0.024141 | 0.043528 | 16.3509
[6 empty] | 4.2091 | 62.0867 | 1.0836 | -127.0867 | -2.2181 | -0.024141 | 0.043528 | 16.3509
[6 empty] | 4.2182 | 62.1776 | 1.0852 | -127.1776 | -2.2197 | -0.024141 | 0.043528 | 16.3509
[6 empty] | 4.2273 | 62.2685 | 1.0868 | -127.2685 | -2.2213 | -0.024141 | 0.043528 | 16.3509
[6 empty] | 4.2364 | 62.3594 | 1.0884 | -127.3594 | -2.2228 | -0.024141 | 0.043528 | 16.3509
[6 empty] | 4.2455 | 62.4503 | 1.09 | -127.4503 | -2.2244 | -0.024141 | 0.043528 | 16.3509
[6 empty] | 4.2545 | 62.5412 | 1.0915 | -127.5412 | -2.226 | -0.024141 | 0.043528 | 16.3509
[6 empty] | 4.2636 | 62.6321 | 1.0931 | -127.6321 | -2.2276 | -0.024141 | 0.043528 | 16.3509
[6 empty] | 4.2727 | 62.723 | 1.0947 | -127.723 | -2.2292 | -0.024141 | 0.043528 | 16.3509
[6 empty] | 4.2818 | 62.8139 | 1.0963 | -127.8139 | -2.2308 | -0.024141 | 0.043528 | 16.3509
[6 empty] | 4.2909 | 62.9048 | 1.0979 | -127.9048 | -2.2324 | -0.024141 | 0.043528 | 16.3509
[6 empty] | 4.3 | 62.9957 | 1.0995 | -127.9957 | -2.2339 | -0.024141 | 0.043528 | 16.3509
[6 empty] | 4.3091 | 63.0866 | 1.1011 | -128.0866 | -2.2355 | -0.024141 | 0.043528 | 16.3509
[6 empty] | 4.3182 | 63.1775 | 1.1027 | -128.1775 | -2.2371 | -0.024141 | 0.043528 | 16.3509
[6 empty] | 4.3273 | 63.2684 | 1.1042 | -128.2684 | -2.2387 | -0.024141 | 0.043528 | 16.3509
[6 empty] | 4.3364 | 63.3593 | 1.1058 | -128.3593 | -2.2403 | -0.024141 | 0.043528 | 16.3509
[6 empty] | 4.3455 | 63.4502 | 1.1074 | -128.4502 | -2.2419 | -0.024141 | 0.043528 | 16.3509
[6 empty] | 4.3545 | 63.5411 | 1.109 | -128.5411 | -2.2435 | -0.024141 | 0.043528 | 16.3509
[6 empty] | 4.3636 | 63.632 | 1.1106 | -128.632 | -2.2451 | -0.024141 | 0.043528 | 16.3509
[6 empty] | 4.3727 | 63.7229 | 1.1122 | -128.7229 | -2.2466 | -0.024141 | 0.043528 | 16.3509
[6 empty] | 4.3818 | 63.8138 | 1.1138 | -128.8138 | -2.2482 | -0.024141 | 0.043528 | 16.3509
[6 empty] | 4.3909 | 63.9047 | 1.1153 | -128.9047 | -2.2498 | -0.024141 | 0.043528 | 16.3509
[6 empty] | 4.4 | 63.9956 | 1.1169 | -128.9956 | -2.2514 | -0.024141 | 0.043528 | 16.3509
[6 empty] | 4.4091 | 64.0865 | 1.1185 | -129.0865 | -2.253 | -0.024141 | 0.043528 | 16.3509
[6 empty] | 4.4182 | 64.1774 | 1.1201 | -129.1774 | -2.2546 | -0.024141 | 0.043528 | 16.3509
[6 empty] | 4.4273 | 64.2683 | 1.1217 | -129.2683 | -2.2562 | -0.024141 | 0.043528 | 16.3509
[6 empty] | 4.4364 | 64.3592 | 1.1233 | -129.3592 | -2.2577 | -0.024141 | 0.043528 | 16.3509
[6 empty] | 4.4455 | 64.4501 | 1.1249 | -129.4501 | -2.2593 | -0.024141 | 0.043528 | 16.3509
[6 empty] | 4.4545 | 64.541 | 1.1265 | -129.541 | -2.2609 | -0.024141 | 0.043528 | 16.3509
[6 empty] | 4.4636 | 64.6319 | 1.128 | -129.6319 | -2.2625 | -0.024141 | 0.043528 | 16.3509
[6 empty] | 4.4727 | 64.7228 | 1.1296 | -129.7228 | -2.2641 | -0.024141 | 0.043528 | 16.3509
[6 empty] | 4.4818 | 64.8137 | 1.1312 | -129.8137 | -2.2657 | -0.024141 | 0.043528 | 16.3509
[6 empty] | 4.4909 | 64.9046 | 1.1328 | -129.9046 | -2.2673 | -0.024141 | 0.043528 | 16.3509
[6 empty] | 4.5 | 64.9955 | 1.1344 | -129.9955 | -2.2688 | -0.024141 | 0.043528 | 16.3509

## Efforts avec charge 100 N
Temps (s) | FV1 (N) | FV2 (N) | FV3 (N) | résultats simulation méca 3D
0 | -1231.4048 | -189.3126 | 471.9201 | avec une charge de 100N dans le godet
0.009091 | -1228.7124 | -189.2559 | 471.9201
0.018182 | -1226.0309 | -189.1997 | 471.9201
0.027273 | -1223.353 | -189.1424 | 471.9201
0.036364 | -1220.6835 | -189.0874 | 471.9201
0.045455 | -1218.0248 | -189.0327 | 471.9201
0.054545 | -1215.3669 | -188.9771 | 471.9201
0.063636 | -1212.7199 | -188.9237 | 471.9201
0.072727 | -1210.0836 | -188.8706 | 471.9201
0.081818 | -1207.4454 | -188.8167 | 471.9201
0.090909 | -1204.8208 | -188.7649 | 471.9201
0.1 | -1202.2007 | -188.7119 | 471.9201
0.10909 | -1199.5875 | -188.6612 | 471.9201
0.11818 | -1196.9846 | -188.6109 | 471.9201
0.12727 | -1194.3835 | -188.5595 | 471.92
0.13636 | -1191.7919 | -188.5104 | 471.92
0.14546 | -1189.2104 | -188.4617 | 471.92
0.15454 | -1186.6281 | -188.412 | 471.92
0.16364 | -1184.0578 | -188.3644 | 471.92
0.17273 | -1181.4929 | -188.3157 | 471.92
0.18182 | -1178.9336 | -188.2693 | 471.92
0.19091 | -1176.3842 | -188.2232 | 471.92
0.2 | -1173.8376 | -188.1761 | 471.92
0.20909 | -1171.299 | -188.1312 | 471.92
0.21818 | -1168.7701 | -188.0867 | 471.92
0.22727 | -1166.2416 | -188.0413 | 471.92
0.23636 | -1163.7235 | -187.9979 | 471.92
0.24546 | -1161.2149 | -187.9549 | 471.92
0.25455 | -1158.7041 | -187.9112 | 471.92
0.26364 | -1156.2059 | -187.8693 | 471.92
0.27273 | -1153.7114 | -187.8264 | 471.92
0.28182 | -1151.2238 | -187.7857 | 471.92
0.29091 | -1148.7453 | -187.7453 | 471.92
0.3 | -1146.2681 | -187.7041 | 471.92
0.30909 | -1143.8 | -187.6648 | 471.92
0.31818 | -1141.3409 | -187.626 | 471.92
0.32727 | -1138.8808 | -187.5863 | 471.92
0.33636 | -1136.4319 | -187.5486 | 471.92
0.34546 | -1133.9874 | -187.5099 | 471.92
0.35454 | -1131.5485 | -187.4732 | 471.92
0.36364 | -1129.1185 | -187.437 | 471.92
0.37273 | -1126.6907 | -187.3998 | 471.92
0.38182 | -1124.2707 | -187.3647 | 471.92
0.39091 | -1121.8594 | -187.3299 | 471.92
0.4 | -1119.4478 | -187.2944 | 471.92
0.40909 | -1117.0462 | -187.2607 | 471.92
0.41818 | -1114.6496 | -187.226 | 471.92
0.42727 | -1112.2576 | -187.1934 | 471.92
0.43636 | -1109.8741 | -187.1612 | 471.92
0.44545 | -1107.4935 | -187.1282 | 471.92
0.45454 | -1105.1195 | -187.097 | 471.9199
0.46364 | -1102.7539 | -187.0663 | 471.92
0.47273 | -1100.3889 | -187.0348 | 471.9199
0.48182 | -1098.0327 | -187.0051 | 471.9199
0.49091 | -1095.6846 | -186.9759 | 471.9199
0.5 | -1093.3352 | -186.9459 | 471.9199
0.50909 | -1090.9964 | -186.9177 | 471.9199
0.51818 | -1088.6612 | -186.8886 | 471.9199
0.52727 | -1086.3316 | -186.8615 | 471.9199
0.53636 | -1084.0101 | -186.8348 | 471.9199
0.54546 | -1081.6899 | -186.8072 | 471.9199
0.55454 | -1079.3773 | -186.7815 | 471.9199
0.56364 | -1077.0725 | -186.7562 | 471.9199
0.57273 | -1074.7673 | -186.7303 | 471.9199
0.58182 | -1072.4714 | -186.706 | 471.9199
0.59091 | -1070.1797 | -186.6809 | 471.9199
0.6 | -1067.8927 | -186.6577 | 471.9199
0.60909 | -1065.6134 | -186.6349 | 471.9199
0.61818 | -1063.3362 | -186.6113 | 471.9199
0.62727 | -1061.0656 | -186.5895 | 471.9199
0.63636 | -1058.8024 | -186.5682 | 471.9199
0.64546 | -1056.5396 | -186.5461 | 471.9199
0.65455 | -1054.2851 | -186.5258 | 471.9199
0.66364 | -1052.0379 | -186.5058 | 471.9199
0.67273 | -1049.7894 | -186.4853 | 471.9199
0.68182 | -1047.5508 | -186.4664 | 471.9199
0.69091 | -1045.315 | -186.4467 | 471.9199
0.7 | -1043.0848 | -186.4288 | 471.9199
0.70909 | -1040.8617 | -186.4113 | 471.9199
0.71818 | -1038.6397 | -186.3931 | 471.9199
0.72727 | -1036.4249 | -186.3767 | 471.9199
0.73636 | -1034.2172 | -186.3606 | 471.9199
0.74545 | -1032.0088 | -186.3439 | 471.9199
0.75455 | -1029.8093 | -186.3289 | 471.9199
0.76364 | -1027.6132 | -186.313 | 471.9199
0.77273 | -1025.4218 | -186.299 | 471.9199
0.78182 | -1023.2373 | -186.2854 | 471.9199
0.79091 | -1021.0545 | -186.271 | 471.9199
0.8 | -1018.8781 | -186.2584 | 471.9198
0.80909 | -1016.7083 | -186.2462 | 471.9199
0.81818 | -1014.5388 | -186.2334 | 471.9198
0.82727 | -1012.3771 | -186.2221 | 471.9198
0.83636 | -1010.2193 | -186.2101 | 471.9198
0.84545 | -1008.0653 | -186.1999 | 471.9198
0.85454 | -1005.918 | -186.1901 | 471.9198
0.86364 | -1003.7729 | -186.1796 | 471.9198
0.87273 | -1001.6334 | -186.1708 | 471.9198
0.88182 | -999.5002 | -186.1623 | 471.9198
0.89091 | -997.3679 | -186.1533 | 471.9198
0.9 | -995.2424 | -186.1459 | 471.9198
0.90909 | -993.1233 | -186.1388 | 471.9198
0.91818 | -991.0035 | -186.1313 | 471.9198
0.92727 | -988.8919 | -186.1252 | 471.9198
0.93636 | -986.7832 | -186.1185 | 471.9198
0.94546 | -984.6792 | -186.1135 | 471.9198
0.95454 | -982.5814 | -186.1088 | 471.9198
0.96364 | -980.485 | -186.1035 | 471.9198
0.97273 | -978.3946 | -186.0999 | 471.9198
0.98182 | -976.3104 | -186.0966 | 471.9198
0.99091 | -974.226 | -186.0928 | 471.9198
1 | -972.149 | -186.0905 | 471.9198
1.0091 | -970.0752 | -186.0875 | 471.9198
1.0182 | -968.0055 | -186.0863 | 471.9198
1.0273 | -965.9417 | -186.0854 | 471.9198
1.0364 | -963.8798 | -186.0838 | 471.9198
1.0455 | -961.8232 | -186.084 | 471.9198
1.0545 | -959.7724 | -186.0844 | 471.9198
1.0636 | -957.7221 | -186.0844 | 471.9198
1.0727 | -955.6784 | -186.0858 | 471.9198
1.0818 | -953.6405 | -186.0876 | 471.9198
1.0909 | -951.6017 | -186.089 | 471.9198
1.1 | -949.5708 | -186.0919 | 471.9198
1.1091 | -947.5422 | -186.0941 | 471.9198
1.1182 | -945.5182 | -186.0979 | 471.9198
1.1273 | -943.4999 | -186.1021 | 471.9198
1.1364 | -941.4825 | -186.1058 | 471.9198
1.1455 | -939.471 | -186.1109 | 471.9198
1.1545 | -937.465 | -186.1165 | 471.9198
1.1636 | -935.4587 | -186.1216 | 471.9197
1.1727 | -933.4594 | -186.1281 | 471.9197
1.1818 | -931.4629 | -186.1341 | 471.9197
1.1909 | -929.4704 | -186.1416 | 471.9197
1.2 | -927.4832 | -186.1495 | 471.9197
1.2091 | -925.4976 | -186.1569 | 471.9197
1.2182 | -923.517 | -186.1657 | 471.9197
1.2273 | -921.5418 | -186.175 | 471.9197
1.2364 | -919.5669 | -186.1838 | 471.9197
1.2455 | -917.5983 | -186.194 | 471.9197
1.2545 | -915.6327 | -186.2037 | 471.9197
1.2636 | -913.6706 | -186.2149 | 471.9197
1.2727 | -911.7137 | -186.2265 | 471.9197
1.2818 | -909.7587 | -186.2375 | 471.9197
1.2909 | -907.8082 | -186.2501 | 471.9197
1.3 | -905.8627 | -186.263 | 471.9197
1.3091 | -903.918 | -186.2756 | 471.9197
1.3182 | -901.9789 | -186.2895 | 471.9197
1.3273 | -900.0449 | -186.3037 | 471.9197
1.3364 | -898.1105 | -186.3177 | 471.9197
1.3455 | -896.1826 | -186.333 | 471.9197
1.3545 | -894.2571 | -186.3477 | 471.9197
1.3636 | -892.3355 | -186.364 | 471.9197
1.3727 | -890.4188 | -186.3806 | 471.9197
1.3818 | -888.5033 | -186.3968 | 471.9197
1.3909 | -886.5928 | -186.4144 | 471.9197
1.4 | -884.6871 | -186.4323 | 471.9197
1.4091 | -882.7816 | -186.4499 | 471.9197
1.4182 | -880.8821 | -186.4689 | 471.9197
1.4273 | -878.9851 | -186.4873 | 471.9197
1.4364 | -877.0915 | -186.5072 | 471.9197
1.4455 | -875.2026 | -186.5275 | 471.9197
1.4545 | -873.3153 | -186.5474 | 471.9197
1.4636 | -871.4324 | -186.5686 | 471.9197
1.4727 | -869.5541 | -186.5903 | 471.9197
1.4818 | -867.6764 | -186.6115 | 471.9197
1.4909 | -865.804 | -186.6342 | 471.9197
1.5 | -863.9362 | -186.6571 | 471.9197
1.5091 | -862.068 | -186.6799 | 471.9196
1.5182 | -860.206 | -186.7038 | 471.9197
1.5273 | -858.3459 | -186.7273 | 471.9196
1.5364 | -856.4897 | -186.7523 | 471.9196
1.5455 | -854.638 | -186.7776 | 471.9196
1.5545 | -852.7872 | -186.8025 | 471.9196
1.5636 | -850.9412 | -186.8288 | 471.9196
1.5727 | -849.0995 | -186.8554 | 471.9196
1.5818 | -847.2581 | -186.8818 | 471.9196
1.5909 | -845.4221 | -186.9095 | 471.9196
1.6 | -843.5884 | -186.9366 | 471.9196
1.6091 | -841.758 | -186.9653 | 471.9196
1.6182 | -839.9319 | -186.9942 | 471.9196
1.6273 | -838.1072 | -187.0228 | 471.9196
1.6364 | -836.2867 | -187.0528 | 471.9196
1.6455 | -834.4703 | -187.0831 | 471.9196
1.6545 | -832.6545 | -187.1132 | 471.9196
1.6636 | -830.8437 | -187.1445 | 471.9196
1.6727 | -829.0353 | -187.1753 | 471.9196
1.6818 | -827.23 | -187.2076 | 471.9196
1.6909 | -825.4287 | -187.2402 | 471.9196
1.7 | -823.6291 | -187.2725 | 471.9196
1.7091 | -821.8333 | -187.3062 | 471.9196
1.7182 | -820.0415 | -187.3401 | 471.9196
1.7273 | -818.2506 | -187.3739 | 471.9196
1.7364 | -816.4642 | -187.4089 | 471.9196
1.7455 | -814.6818 | -187.4442 | 471.9196
1.7545 | -812.8994 | -187.4793 | 471.9196
1.7636 | -811.1222 | -187.5157 | 471.9196
1.7727 | -809.3469 | -187.5516 | 471.9196
1.7818 | -807.575 | -187.5889 | 471.9196
1.7909 | -805.8069 | -187.6266 | 471.9196
1.8 | -804.04 | -187.664 | 471.9196
1.8091 | -802.2771 | -187.7027 | 471.9196
1.8182 | -800.5181 | -187.7417 | 471.9196
1.8273 | -798.7595 | -187.7805 | 471.9196
1.8364 | -797.0056 | -187.8206 | 471.9196
1.8455 | -795.2538 | -187.8602 | 471.9196
1.8545 | -793.5051 | -187.9012 | 471.9196
1.8636 | -791.76 | -187.9426 | 471.9196
1.8727 | -790.0164 | -187.9837 | 471.9196
1.8818 | -788.2765 | -188.026 | 471.9196
1.8909 | -786.5402 | -188.0688 | 471.9196
1.9 | -784.8046 | -188.1113 | 471.9196
1.9091 | -783.0733 | -188.155 | 471.9196
1.9182 | -781.3443 | -188.1983 | 471.9195
1.9273 | -779.618 | -188.2431 | 471.9195
1.9364 | -777.8952 | -188.2881 | 471.9195
1.9455 | -776.1741 | -188.3329 | 471.9195
1.9545 | -774.4563 | -188.379 | 471.9195
1.9636 | -772.742 | -188.4254 | 471.9195
1.9727 | -771.0287 | -188.4717 | 471.9195
1.9818 | -769.3192 | -188.5191 | 471.9195
1.9909 | -767.6133 | -188.5669 | 471.9195
2 | -765.9077 | -188.6146 | 471.9195
2.0091 | -764.2065 | -188.6634 | 471.9195
2.0182 | -762.5072 | -188.712 | 471.9195
2.0273 | -760.811 | -188.7618 | 471.9195
2.0364 | -759.1181 | -188.8119 | 471.9195
2.0455 | -757.4263 | -188.8619 | 471.9195
2.0545 | -755.7381 | -188.9131 | 471.9195
2.0636 | -754.0532 | -188.9646 | 471.9195
2.0727 | -752.369 | -189.016 | 471.9195
2.0818 | -750.6888 | -189.0686 | 471.9195
2.0909 | -749.0106 | -189.1208 | 471.9195
2.1 | -747.3351 | -189.1744 | 471.9195
2.1091 | -745.6628 | -189.2283 | 471.9195
2.1182 | -743.992 | -189.2821 | 471.9195
2.1273 | -742.3243 | -189.337 | 471.9195
2.1364 | -740.6599 | -189.3923 | 471.9195
2.1455 | -738.9963 | -189.4475 | 471.9195
2.1545 | -737.3365 | -189.5038 | 471.9195
2.1636 | -735.6797 | -189.5605 | 471.9195
2.1727 | -734.0235 | -189.6172 | 471.9195
2.1818 | -732.3714 | -189.6749 | 471.9195
2.1909 | -730.7208 | -189.7323 | 471.9195
2.2 | -729.0731 | -189.7911 | 471.9195
2.2091 | -727.4285 | -189.8502 | 471.9195
2.2182 | -725.7849 | -189.9091 | 471.9195
2.2273 | -724.1448 | -189.9692 | 471.9195
2.2364 | -722.5076 | -190.0297 | 471.9195
2.2455 | -720.8711 | -190.0902 | 471.9195
2.2545 | -719.2384 | -190.1517 | 471.9195
2.2636 | -717.6074 | -190.213 | 471.9195
2.2727 | -715.9791 | -190.2755 | 471.9195
2.2818 | -714.3537 | -190.3384 | 471.9195
2.2909 | -712.7296 | -190.4012 | 471.9195
2.3 | -711.1086 | -190.4651 | 471.9195
2.3091 | -709.4905 | -190.5295 | 471.9195
2.3182 | -707.8732 | -190.5937 | 471.9195
2.3273 | -706.2595 | -190.6591 | 471.9195
2.3364 | -704.6475 | -190.7242 | 471.9195
2.3455 | -703.038 | -190.7906 | 471.9194
2.3545 | -701.4313 | -190.8573 | 471.9195
2.3636 | -699.826 | -190.9239 | 471.9194
2.3727 | -698.2236 | -190.9917 | 471.9194
2.3818 | -696.6239 | -191.0599 | 471.9194
2.3909 | -695.0253 | -191.128 | 471.9194
2.4 | -693.4298 | -191.1973 | 471.9194
2.4091 | -691.837 | -191.2668 | 471.9194
2.4182 | -690.245 | -191.3365 | 471.9194
2.4273 | -688.6564 | -191.4071 | 471.9194
2.4364 | -687.0693 | -191.4776 | 471.9194
2.4455 | -685.4849 | -191.5493 | 471.9194
2.4545 | -683.9032 | -191.6214 | 471.9194
2.4636 | -682.3226 | -191.6934 | 471.9194
2.4727 | -680.7451 | -191.7665 | 471.9194
2.4818 | -679.1701 | -191.84 | 471.9194
2.4909 | -677.5959 | -191.9136 | 471.9194
2.5 | -676.0249 | -191.9881 | 471.9194
2.5091 | -674.4555 | -192.0626 | 471.9194
2.5182 | -672.8887 | -192.1382 | 471.9194
2.5273 | -671.3243 | -192.2142 | 471.9194
2.5364 | -669.7612 | -192.2901 | 471.9194
2.5455 | -668.2009 | -192.3672 | 471.9194
2.5545 | -666.643 | -192.4446 | 471.9194
2.5636 | -665.0862 | -192.5221 | 471.9194
2.5727 | -663.5323 | -192.6007 | 471.9194
2.5818 | -661.9809 | -192.6796 | 471.9194
2.5909 | -660.4302 | -192.7586 | 471.9194
2.6 | -658.8828 | -192.8386 | 471.9194
2.6091 | -657.3367 | -192.9185 | 471.9194
2.6182 | -655.7933 | -192.9996 | 471.9194
2.6273 | -654.2522 | -193.081 | 471.9194
2.6364 | -652.7122 | -193.1625 | 471.9194
2.6455 | -651.1749 | -193.245 | 471.9194
2.6545 | -649.64 | -193.328 | 471.9194
2.6636 | -648.106 | -193.411 | 471.9194
2.6727 | -646.575 | -193.495 | 471.9194
2.6818 | -645.0453 | -193.579 | 471.9194
2.6909 | -643.5182 | -193.6641 | 471.9194
2.7 | -641.9933 | -193.7496 | 471.9194
2.7091 | -640.4695 | -193.8351 | 471.9194
2.7182 | -638.9485 | -193.9217 | 471.9194
2.7273 | -637.4296 | -194.0087 | 471.9194
2.7364 | -635.9118 | -194.0958 | 471.9194
2.7455 | -634.3967 | -194.1838 | 471.9194
2.7545 | -632.8831 | -194.2719 | 471.9194
2.7636 | -631.3719 | -194.361 | 471.9194
2.7727 | -629.8628 | -194.4506 | 471.9194
2.7818 | -628.3549 | -194.5402 | 471.9194
2.7909 | -626.8496 | -194.6309 | 471.9194
2.8 | -625.3463 | -194.722 | 471.9194
2.8091 | -623.8441 | -194.8132 | 471.9194
2.8182 | -622.3446 | -194.9055 | 471.9194
2.8273 | -620.8471 | -194.9981 | 471.9194
2.8364 | -619.3506 | -195.0909 | 471.9194
2.8455 | -617.8568 | -195.1847 | 471.9194
2.8545 | -616.3643 | -195.2784 | 471.9193
2.8636 | -614.8742 | -195.3733 | 471.9193
2.8727 | -613.3861 | -195.4685 | 471.9194
2.8818 | -611.8991 | -195.5639 | 471.9193
2.8909 | -610.4146 | -195.6603 | 471.9193
2.9 | -608.9321 | -195.7571 | 471.9194
2.9091 | -607.4508 | -195.8542 | 471.9193
2.9182 | -605.972 | -195.9521 | 471.9193
2.9273 | -604.4944 | -196.0501 | 471.9193
2.9364 | -603.0191 | -196.1491 | 471.9193
2.9455 | -601.5457 | -196.2486 | 471.9193
2.9545 | -600.0735 | -196.3482 | 471.9193
2.9636 | -598.6038 | -196.4489 | 471.9193
2.9727 | -597.1358 | -196.55 | 471.9193
2.9818 | -595.669 | -196.6512 | 471.9193
2.9909 | -594.2047 | -196.7534 | 471.9193
3 | -592.7415 | -196.8557 | 471.9193
3.0091 | -591.2807 | -196.959 | 471.9193
3.0182 | -589.8216 | -197.0628 | 471.9193
3.0273 | -588.3638 | -197.1667 | 471.9193
3.0364 | -586.9082 | -197.2717 | 471.9193
3.0455 | -585.4545 | -197.3771 | 471.9193
3.0545 | -584.0019 | -197.4826 | 471.9193
3.0636 | -582.5516 | -197.5892 | 471.9193
3.0727 | -581.1031 | -197.6962 | 471.9193
3.0818 | -579.6557 | -197.8035 | 471.9193
3.0909 | -578.2107 | -197.9116 | 471.9193
3.1 | -576.7668 | -198.0199 | 471.9193
3.1091 | -575.3251 | -198.1292 | 471.9193
3.1182 | -573.8852 | -198.239 | 471.9193
3.1273 | -572.4464 | -198.349 | 471.9193
3.1364 | -571.0098 | -198.4599 | 471.9193
3.1455 | -569.5749 | -198.5713 | 471.9193
3.1545 | -568.1412 | -198.683 | 471.9193
3.1636 | -566.7096 | -198.7956 | 471.9193
3.1727 | -565.2792 | -198.9083 | 471.9193
3.1818 | -563.851 | -199.0221 | 471.9193
3.1909 | -562.4245 | -199.1363 | 471.9193
3.2 | -560.999 | -199.2508 | 471.9193
3.2091 | -559.5758 | -199.3662 | 471.9193
3.2182 | -558.1542 | -199.4821 | 471.9193
3.2273 | -556.7337 | -199.5983 | 471.9193
3.2364 | -555.3154 | -199.7154 | 471.9193
3.2455 | -553.8987 | -199.833 | 471.9193
3.2545 | -552.4831 | -199.9509 | 471.9193
3.2636 | -551.0696 | -200.0697 | 471.9193
3.2727 | -549.6571 | -200.1886 | 471.9193
3.2818 | -548.2469 | -200.3086 | 471.9193
3.2909 | -546.8381 | -200.4291 | 471.9193
3.3 | -545.4305 | -200.5498 | 471.9193
3.3091 | -544.025 | -200.6715 | 471.9193
3.3182 | -542.6209 | -200.7937 | 471.9193
3.3273 | -541.2181 | -200.9163 | 471.9193
3.3364 | -539.8173 | -201.0397 | 471.9193
3.3455 | -538.4174 | -201.1633 | 471.9193
3.3545 | -537.0198 | -201.2879 | 471.9193
3.3636 | -535.6236 | -201.413 | 471.9193
3.3727 | -534.2285 | -201.5384 | 471.9193
3.3818 | -532.8355 | -201.6648 | 471.9193
3.3909 | -531.4439 | -201.7917 | 471.9193
3.4 | -530.0534 | -201.9189 | 471.9193
3.4091 | -528.6649 | -202.047 | 471.9193
3.4182 | -527.2773 | -202.1753 | 471.9193
3.4273 | -525.892 | -202.3047 | 471.9193
3.4364 | -524.508 | -202.4345 | 471.9193
3.4455 | -523.125 | -202.5647 | 471.9193
3.4545 | -521.7441 | -202.6958 | 471.9193
3.4636 | -520.3645 | -202.8275 | 471.9193
3.4727 | -518.986 | -202.9595 | 471.9193
3.4818 | -517.6095 | -203.0924 | 471.9193
3.4909 | -516.2343 | -203.2258 | 471.9193
3.5 | -514.8604 | -203.3597 | 471.9193
3.5091 | -513.4883 | -203.4944 | 471.9193
3.5182 | -512.117 | -203.6294 | 471.9193
3.5273 | -510.748 | -203.7654 | 471.9193
3.5364 | -509.3802 | -203.9019 | 471.9193
3.5455 | -508.0134 | -204.0388 | 471.9193
3.5545 | -506.6486 | -204.1766 | 471.9193
3.5636 | -505.285 | -204.315 | 471.9193
3.5727 | -503.9226 | -204.4537 | 471.9193
3.5818 | -502.562 | -204.5934 | 471.9193
3.5909 | -501.2022 | -204.7333 | 471.9193
3.6 | -499.8446 | -204.8743 | 471.9193
3.6091 | -498.4881 | -205.0158 | 471.9193
3.6182 | -497.1327 | -205.1576 | 471.9192
3.6273 | -495.7792 | -205.3004 | 471.9192
3.6364 | -494.4268 | -205.4438 | 471.9193
3.6455 | -493.0757 | -205.5876 | 471.9192
3.6545 | -491.7263 | -205.7323 | 471.9192
3.6636 | -490.378 | -205.8776 | 471.9193
3.6727 | -489.0312 | -206.0233 | 471.9192
3.6818 | -487.6859 | -206.1699 | 471.9193
3.6909 | -486.3415 | -206.3168 | 471.9192
3.7 | -484.999 | -206.4647 | 471.9192
3.7091 | -483.6576 | -206.6132 | 471.9193
3.7182 | -482.3174 | -206.7622 | 471.9192
3.7273 | -480.9789 | -206.912 | 471.9192
3.7364 | -479.6415 | -207.0624 | 471.9193
3.7455 | -478.3054 | -207.2134 | 471.9192
3.7545 | -476.9708 | -207.3651 | 471.9192
3.7636 | -475.637 | -207.5173 | 471.9192
3.7727 | -474.3053 | -207.6704 | 471.9192
3.7818 | -472.9746 | -207.8242 | 471.9192
3.7909 | -471.6449 | -207.9784 | 471.9192
3.8 | -470.317 | -208.1334 | 471.9192
3.8091 | -468.9901 | -208.2892 | 471.9193
3.8182 | -467.6646 | -208.4454 | 471.9192
3.8273 | -466.3405 | -208.6024 | 471.9192
3.8364 | -465.0171 | -208.7599 | 471.9192
3.8455 | -463.6959 | -208.9184 | 471.9192
3.8545 | -462.3755 | -209.0775 | 471.9192
3.8636 | -461.056 | -209.2371 | 471.9192
3.8727 | -459.7385 | -209.3975 | 471.9192
3.8818 | -458.4218 | -209.5587 | 471.9192
3.8909 | -457.1064 | -209.7203 | 471.9192
3.9 | -455.7925 | -209.8828 | 471.9192
3.9091 | -454.4794 | -210.046 | 471.9192
3.9182 | -453.1679 | -210.2097 | 471.9192
3.9273 | -451.8577 | -210.3742 | 471.9192
3.9364 | -450.5481 | -210.5393 | 471.9192
3.9455 | -449.2406 | -210.7053 | 471.9192
3.9545 | -447.9339 | -210.872 | 471.9192
3.9636 | -446.6283 | -211.0392 | 471.9192
3.9727 | -445.3244 | -211.2072 | 471.9192
3.9818 | -444.0213 | -211.376 | 471.9192
3.9909 | -442.7195 | -211.5453 | 471.9192
4 | -441.4191 | -211.7155 | 471.9192
4.0091 | -440.1192 | -211.8862 | 471.9192
4.0182 | -438.8214 | -212.0578 | 471.9192
4.0273 | -437.5244 | -212.2301 | 471.9192
4.0364 | -436.2283 | -212.403 | 471.9192
4.0455 | -434.934 | -212.5768 | 471.9192
4.0545 | -433.6403 | -212.7513 | 471.9192
4.0636 | -432.348 | -212.9263 | 471.9192
4.0727 | -431.0571 | -213.1023 | 471.9192
4.0818 | -429.7668 | -213.2789 | 471.9192
4.0909 | -428.4782 | -213.4562 | 471.9192
4.1 | -427.1906 | -213.6343 | 471.9192
4.1091 | -425.9038 | -213.813 | 471.9192
4.1182 | -424.6189 | -213.9926 | 471.9192
4.1273 | -423.3346 | -214.173 | 471.9192
4.1364 | -422.0514 | -214.3539 | 471.9192
4.1455 | -420.7697 | -214.5358 | 471.9192
4.1545 | -419.4886 | -214.7184 | 471.9192
4.1636 | -418.2091 | -214.9016 | 471.9192
4.1727 | -416.9307 | -215.0857 | 471.9192
4.1818 | -415.6527 | -215.2704 | 471.9192
4.1909 | -414.3769 | -215.456 | 471.9192
4.2 | -413.1016 | -215.6423 | 471.9192
4.2091 | -411.8272 | -215.8294 | 471.9192
4.2182 | -410.5545 | -216.0172 | 471.9192
4.2273 | -409.2824 | -216.2059 | 471.9192
4.2364 | -408.0116 | -216.3952 | 471.9192
4.2455 | -406.742 | -216.5854 | 471.9192
4.2545 | -405.4727 | -216.7763 | 471.9192
4.2636 | -404.2058 | -216.9681 | 471.9192
4.2727 | -402.9393 | -217.1606 | 471.9192
4.2818 | -401.6736 | -217.3538 | 471.9192
4.2909 | -400.4096 | -217.5479 | 471.9192
4.3 | -399.1461 | -217.7428 | 471.9192
4.3091 | -397.8838 | -217.9384 | 471.9192
4.3182 | -396.6228 | -218.1349 | 471.9192
4.3273 | -395.3622 | -218.3322 | 471.9193
4.3364 | -394.1034 | -218.5302 | 471.9192
4.3455 | -392.8454 | -218.7291 | 471.9192
4.3545 | -391.5879 | -218.9287 | 471.9192
4.3636 | -390.3324 | -219.1292 | 471.9192
4.3727 | -389.0773 | -219.3305 | 471.9192
4.3818 | -387.8232 | -219.5326 | 471.9192
4.3909 | -386.5706 | -219.7355 | 471.9192
4.4 | -385.3183 | -219.9393 | 471.9193
4.4091 | -384.0677 | -220.1439 | 471.9192
4.4182 | -382.818 | -220.3493 | 471.9192
4.4273 | -381.5686 | -220.5555 | 471.9192
4.4364 | -380.3212 | -220.7625 | 471.9192
4.4455 | -379.0743 | -220.9704 | 471.9192
4.4545 | -377.8281 | -221.1791 | 471.9192
4.4636 | -376.5836 | -221.3887 | 471.9192
4.4727 | -375.3394 | -221.5991 | 471.9193
4.4818 | -374.0965 | -221.8104 | 471.9192
4.4909 | -372.8547 | -222.0225 | 471.9192
4.5 | -371.6132 | -222.2355 | 471.9193

## Efforts avec charge 5 N
Efforts dans les vérins avec une charge de 5 N dans le godet avec Méca3D et par calculs
Maquette simplifiée |  |  |  | Maquette complète |  |  |  | Calculs "statique"
Temps | FV1s | FV2s | FV3s | Temps | FV1c | FV2c | FV3c | Temps | FV1calcul | FV2calcul | FV3calcul
(s) | (N) | (N) | (N) | (s) | (N) | (N) | (N) | (s) | (N) | (N) | (N)
0 | -292.5243 | -40.9289 | 27.606 | 0 | -334.7817 | -45.8263 | 27.2205 | 0 | -293.1467 | -29.1742 | 27.3642
0.009091 | -291.8539 | -40.9187 | 27.6062 | 0.009091 | -333.9714 | -45.8034 | 27.2207 | 0.009091 | -292.4726 | -29.1652 | 27.3642
0.018182 | -291.1863 | -40.9084 | 27.6064 | 0.018182 | -333.2215 | -45.8177 | 27.2209 | 0.018182 | -291.8005 | -29.1562 | 27.3642
0.027273 | -290.5152 | -40.8956 | 27.6062 | 0.027273 | -332.4437 | -45.7819 | 27.2207 | 0.027273 | -291.1302 | -29.1474 | 27.3642
0.036364 | -289.8506 | -40.8857 | 27.6063 | 0.036364 | -331.6454 | -45.7948 | 27.2209 | 0.036364 | -290.4616 | -29.1386 | 27.3642
0.045455 | -289.1886 | -40.8756 | 27.6065 | 0.045455 | -330.9122 | -45.7752 | 27.221 | 0.045455 | -289.7951 | -29.1299 | 27.3642
0.054545 | -288.5226 | -40.8634 | 27.6063 | 0.054545 | -330.1214 | -45.764 | 27.2208 | 0.054545 | -289.1302 | -29.1213 | 27.3642
0.063636 | -287.8636 | -40.8537 | 27.6065 | 0.063636 | -329.3598 | -45.7688 | 27.221 | 0.063636 | -288.4671 | -29.1127 | 27.3642
0.072727 | -287.2072 | -40.8439 | 27.6067 | 0.072727 | -328.6031 | -45.7391 | 27.2212 | 0.072727 | -287.806 | -29.1043 | 27.3642
0.081818 | -286.5462 | -40.8322 | 27.6065 | 0.081818 | -327.8448 | -45.7537 | 27.221 | 0.081818 | -287.1464 | -29.0959 | 27.3642
0.090909 | -285.8927 | -40.8228 | 27.6067 | 0.090909 | -327.0819 | -45.7234 | 27.2212 | 0.090909 | -286.4887 | -29.0877 | 27.3642
0.1 | -285.2363 | -40.811 | 27.6065 | 0.1 | -326.3161 | -45.7265 | 27.221 | 0.1 | -285.8329 | -29.0795 | 27.3642
0.10909 | -284.5856 | -40.8019 | 27.6066 | 0.10909 | -325.5956 | -45.7162 | 27.2211 | 0.10909 | -285.1786 | -29.0714 | 27.3642
0.11818 | -283.9376 | -40.7928 | 27.6068 | 0.11818 | -324.8113 | -45.6977 | 27.2213 | 0.11818 | -284.5262 | -29.0633 | 27.3642
0.12727 | -283.2859 | -40.7815 | 27.6066 | 0.12727 | -324.0768 | -45.7066 | 27.2211 | 0.12727 | -283.8755 | -29.0554 | 27.3642
0.13636 | -282.6407 | -40.7727 | 27.6068 | 0.13636 | -323.3433 | -45.6734 | 27.2213 | 0.13636 | -283.2264 | -29.0475 | 27.3642
0.14546 | -281.998 | -40.7638 | 27.607 | 0.14546 | -322.5795 | -45.6881 | 27.2214 | 0.14546 | -282.5792 | -29.0398 | 27.3642
0.15454 | -281.3511 | -40.7529 | 27.6067 | 0.15454 | -321.8469 | -45.6602 | 27.2212 | 0.15454 | -281.9336 | -29.0321 | 27.3642
0.16364 | -280.7111 | -40.7444 | 27.6069 | 0.16364 | -321.1047 | -45.6571 | 27.2214 | 0.16364 | -281.2897 | -29.0244 | 27.3642
0.17273 | -280.0687 | -40.7336 | 27.6067 | 0.17273 | -320.373 | -45.6519 | 27.2212 | 0.17273 | -280.6476 | -29.0169 | 27.3642
0.18182 | -279.4314 | -40.7254 | 27.6069 | 0.18182 | -319.6127 | -45.6257 | 27.2214 | 0.18182 | -280.007 | -29.0094 | 27.3642
0.19091 | -278.7967 | -40.7172 | 27.6071 | 0.19091 | -318.9023 | -45.6401 | 27.2215 | 0.19091 | -279.3682 | -29.0021 | 27.3642
0.2 | -278.1588 | -40.7068 | 27.6069 | 0.2 | -318.1659 | -45.6037 | 27.2213 | 0.2 | -278.7311 | -28.9948 | 27.3642
0.20909 | -277.5268 | -40.6989 | 27.607 | 0.20909 | -317.4063 | -45.6139 | 27.2215 | 0.20909 | -278.0954 | -28.9876 | 27.3642
0.21818 | -276.8972 | -40.6909 | 27.6072 | 0.21818 | -316.7091 | -45.5945 | 27.2217 | 0.21818 | -277.4617 | -28.9805 | 27.3642
0.22727 | -276.2639 | -40.6809 | 27.607 | 0.22727 | -315.9609 | -45.5805 | 27.2215 | 0.22727 | -276.8294 | -28.9734 | 27.3642
0.23636 | -275.637 | -40.6733 | 27.6072 | 0.23636 | -315.234 | -45.5848 | 27.2216 | 0.23636 | -276.1987 | -28.9664 | 27.3642
0.24546 | -275.0125 | -40.6656 | 27.6074 | 0.24546 | -314.5042 | -45.5532 | 27.2218 | 0.24546 | -275.5699 | -28.9596 | 27.3642
0.25455 | -274.3836 | -40.6561 | 27.6071 | 0.25455 | -313.7879 | -45.5667 | 27.2216 | 0.25455 | -274.9423 | -28.9528 | 27.3642
0.26364 | -273.7616 | -40.6487 | 27.6073 | 0.26364 | -313.062 | -45.5352 | 27.2218 | 0.26364 | -274.3166 | -28.946 | 27.3642
0.27273 | -273.1369 | -40.6392 | 27.6071 | 0.27273 | -312.3132 | -45.5376 | 27.2216 | 0.27273 | -273.6925 | -28.9394 | 27.3642
0.28182 | -272.5176 | -40.6322 | 27.6073 | 0.28182 | -311.6305 | -45.5261 | 27.2217 | 0.28182 | -273.0697 | -28.9328 | 27.3642
0.29091 | -271.9006 | -40.6251 | 27.6074 | 0.29091 | -310.8905 | -45.5078 | 27.2219 | 0.29091 | -272.4488 | -28.9264 | 27.3642
0.3 | -271.2802 | -40.616 | 27.6073 | 0.3 | -310.1685 | -45.516 | 27.2217 | 0.3 | -271.8293 | -28.92 | 27.3642
0.30909 | -270.6657 | -40.6092 | 27.6074 | 0.30909 | -309.462 | -45.4831 | 27.2219 | 0.30909 | -271.2113 | -28.9136 | 27.3642
0.31818 | -270.0536 | -40.6024 | 27.6076 | 0.31818 | -308.7534 | -45.4989 | 27.222 | 0.31818 | -270.5951 | -28.9074 | 27.3642
0.32727 | -269.4375 | -40.5938 | 27.6074 | 0.32727 | -308.0369 | -45.4707 | 27.2218 | 0.32727 | -269.9802 | -28.9012 | 27.3642
0.33636 | -268.8278 | -40.5873 | 27.6075 | 0.33636 | -307.3103 | -45.4711 | 27.222 | 0.33636 | -269.3669 | -28.8951 | 27.3642
0.34546 | -268.2158 | -40.5786 | 27.6074 | 0.34546 | -306.6369 | -45.4654 | 27.2218 | 0.34546 | -268.7553 | -28.8892 | 27.3642
0.35454 | -267.6086 | -40.5725 | 27.6075 | 0.35454 | -305.9094 | -45.4435 | 27.222 | 0.35454 | -268.145 | -28.8832 | 27.3642
0.36364 | -267.0037 | -40.5663 | 27.6077 | 0.36364 | -305.2058 | -45.4594 | 27.2221 | 0.36364 | -267.5363 | -28.8774 | 27.3642
0.37273 | -266.3958 | -40.5581 | 27.6075 | 0.37273 | -304.5173 | -45.4259 | 27.2219 | 0.37273 | -266.9291 | -28.8716 | 27.3642
0.38182 | -265.7934 | -40.5522 | 27.6076 | 0.38182 | -303.8165 | -45.4417 | 27.2221 | 0.38182 | -266.3233 | -28.8659 | 27.3642
0.39091 | -265.1931 | -40.5462 | 27.6078 | 0.39091 | -303.1247 | -45.4227 | 27.2223 | 0.39091 | -265.7192 | -28.8603 | 27.3642
0.4 | -264.5893 | -40.5384 | 27.6076 | 0.4 | -302.4085 | -45.4174 | 27.2221 | 0.4 | -265.1164 | -28.8548 | 27.3642
0.40909 | -263.9914 | -40.5328 | 27.6078 | 0.40909 | -301.7527 | -45.4224 | 27.2222 | 0.40909 | -264.5152 | -28.8493 | 27.3642
0.41818 | -263.3915 | -40.525 | 27.6076 | 0.41818 | -301.0412 | -45.3962 | 27.222 | 0.41818 | -263.9155 | -28.844 | 27.3642
0.42727 | -262.796 | -40.5197 | 27.6077 | 0.42727 | -300.346 | -45.4167 | 27.2222 | 0.42727 | -263.3171 | -28.8386 | 27.3642
0.43636 | -262.2026 | -40.5144 | 27.6079 | 0.43636 | -299.679 | -45.3888 | 27.2223 | 0.43636 | -262.7202 | -28.8334 | 27.3642
0.44545 | -261.6067 | -40.507 | 27.6077 | 0.44545 | -298.9864 | -45.4014 | 27.2222 | 0.44545 | -262.1248 | -28.8283 | 27.3642
0.45454 | -261.0157 | -40.502 | 27.6079 | 0.45454 | -298.3094 | -45.39 | 27.2223 | 0.45454 | -261.5308 | -28.8232 | 27.3642
0.46364 | -260.4268 | -40.4969 | 27.608 | 0.46364 | -297.6063 | -45.3835 | 27.2225 | 0.46364 | -260.9383 | -28.8182 | 27.3642
0.47273 | -259.8349 | -40.49 | 27.6078 | 0.47273 | -296.9549 | -45.3933 | 27.2223 | 0.47273 | -260.3471 | -28.8133 | 27.3642
0.48182 | -259.2483 | -40.4852 | 27.608 | 0.48182 | -296.2668 | -45.3687 | 27.2224 | 0.48182 | -259.7573 | -28.8085 | 27.3642
0.49091 | -258.6638 | -40.4803 | 27.6082 | 0.49091 | -295.5759 | -45.3913 | 27.2226 | 0.49091 | -259.1692 | -28.8038 | 27.3642
0.5 | -258.0757 | -40.4738 | 27.608 | 0.5 | -294.9105 | -45.3651 | 27.2224 | 0.5 | -258.5822 | -28.799 | 27.3642
0.50909 | -257.4935 | -40.4693 | 27.6081 | 0.50909 | -294.2332 | -45.3777 | 27.2225 | 0.50909 | -257.9967 | -28.7944 | 27.3642
0.51818 | -256.9092 | -40.4628 | 27.6079 | 0.51818 | -293.5672 | -45.3703 | 27.2224 | 0.51818 | -257.4126 | -28.7899 | 27.3642
0.52727 | -256.3292 | -40.4586 | 27.6081 | 0.52727 | -292.8645 | -45.3605 | 27.2225 | 0.52727 | -256.8298 | -28.7855 | 27.3642
0.53636 | -255.7513 | -40.4543 | 27.6082 | 0.53636 | -292.2188 | -45.3769 | 27.2227 | 0.53636 | -256.2485 | -28.7811 | 27.3642
0.54546 | -255.1707 | -40.4483 | 27.6081 | 0.54546 | -291.5479 | -45.3493 | 27.2225 | 0.54546 | -255.6685 | -28.7768 | 27.3642
0.55454 | -254.595 | -40.4443 | 27.6082 | 0.55454 | -290.8621 | -45.3723 | 27.2226 | 0.55454 | -255.0898 | -28.7726 | 27.3642
0.56364 | -254.0213 | -40.4403 | 27.6084 | 0.56364 | -290.2017 | -45.3509 | 27.2228 | 0.56364 | -254.5127 | -28.7685 | 27.3642
0.57273 | -253.4444 | -40.4346 | 27.6082 | 0.57273 | -289.5271 | -45.3578 | 27.2226 | 0.57273 | -253.9367 | -28.7644 | 27.3642
0.58182 | -252.8729 | -40.431 | 27.6083 | 0.58182 | -288.8866 | -45.3571 | 27.2227 | 0.58182 | -253.3621 | -28.7604 | 27.3642
0.59091 | -252.2996 | -40.4253 | 27.6082 | 0.59091 | -288.1887 | -45.3409 | 27.2226 | 0.59091 | -252.7889 | -28.7565 | 27.3642
0.6 | -251.7302 | -40.422 | 27.6083 | 0.6 | -287.5364 | -45.36 | 27.2227 | 0.6 | -252.2169 | -28.7526 | 27.3642
0.60909 | -251.1629 | -40.4185 | 27.6084 | 0.60909 | -286.8902 | -45.3331 | 27.2228 | 0.60909 | -251.6463 | -28.7489 | 27.3642
0.61818 | -250.5931 | -40.4133 | 27.6083 | 0.61818 | -286.2223 | -45.3523 | 27.2227 | 0.61818 | -251.0771 | -28.7452 | 27.3642
0.62727 | -250.0279 | -40.4102 | 27.6084 | 0.62727 | -285.5673 | -45.3333 | 27.2228 | 0.62727 | -250.509 | -28.7416 | 27.3642
0.63636 | -249.4646 | -40.407 | 27.6086 | 0.63636 | -284.8967 | -45.3374 | 27.223 | 0.63636 | -249.9425 | -28.7381 | 27.3642
0.64546 | -248.8985 | -40.4022 | 27.6084 | 0.64546 | -284.2753 | -45.3379 | 27.2228 | 0.64546 | -249.3771 | -28.7346 | 27.3642
0.65455 | -248.3373 | -40.3993 | 27.6085 | 0.65455 | -283.6089 | -45.3198 | 27.2229 | 0.65455 | -248.8129 | -28.7312 | 27.3642
0.66364 | -247.778 | -40.3963 | 27.6087 | 0.66364 | -282.9568 | -45.3395 | 27.2231 | 0.66364 | -248.2503 | -28.7279 | 27.3642
0.67273 | -247.2155 | -40.392 | 27.6085 | 0.67273 | -282.3109 | -45.3098 | 27.2229 | 0.67273 | -247.6887 | -28.7247 | 27.3642
0.68182 | -246.6583 | -40.3894 | 27.6086 | 0.68182 | -281.6723 | -45.3285 | 27.223 | 0.68182 | -247.1284 | -28.7215 | 27.3642
0.69091 | -246.099 | -40.3849 | 27.6085 | 0.69091 | -281.0415 | -45.3095 | 27.2229 | 0.69091 | -246.5696 | -28.7184 | 27.3642
0.7 | -245.5439 | -40.3827 | 27.6086 | 0.7 | -280.3682 | -45.3094 | 27.223 | 0.7 | -246.0117 | -28.7154 | 27.3642
0.70909 | -244.9906 | -40.3803 | 27.6087 | 0.70909 | -279.7515 | -45.3145 | 27.2231 | 0.70909 | -245.4554 | -28.7125 | 27.3642
0.71818 | -244.4348 | -40.3763 | 27.6086 | 0.71818 | -279.1116 | -45.2912 | 27.223 | 0.71818 | -244.9001 | -28.7096 | 27.3642
0.72727 | -243.8835 | -40.3743 | 27.6087 | 0.72727 | -278.4801 | -45.3119 | 27.2231 | 0.72727 | -244.3461 | -28.7068 | 27.3642
0.73636 | -243.3341 | -40.3721 | 27.6089 | 0.73636 | -277.8366 | -45.2839 | 27.2232 | 0.73636 | -243.7935 | -28.7042 | 27.3642
0.74545 | -242.7817 | -40.3686 | 27.6087 | 0.74545 | -277.1886 | -45.2988 | 27.2231 | 0.74545 | -243.2419 | -28.7015 | 27.3642
0.75455 | -242.2342 | -40.3668 | 27.6088 | 0.75455 | -276.5881 | -45.2847 | 27.2232 | 0.75455 | -242.6916 | -28.6989 | 27.3642
0.76364 | -241.6851 | -40.3632 | 27.6087 | 0.76364 | -275.9349 | -45.2793 | 27.223 | 0.76364 | -242.1427 | -28.6965 | 27.3642
0.77273 | -241.1396 | -40.3617 | 27.6088 | 0.77273 | -275.3081 | -45.288 | 27.2232 | 0.77273 | -241.5947 | -28.694 | 27.3642
0.78182 | -240.5959 | -40.3602 | 27.6089 | 0.78182 | -274.6657 | -45.265 | 27.2233 | 0.78182 | -241.0481 | -28.6917 | 27.3642
0.79091 | -240.0501 | -40.357 | 27.6088 | 0.79091 | -274.0497 | -45.2852 | 27.2231 | 0.79091 | -240.5027 | -28.6894 | 27.3642
0.8 | -239.5083 | -40.3558 | 27.6089 | 0.8 | -273.4317 | -45.2592 | 27.2233 | 0.8 | -239.9584 | -28.6872 | 27.3642
0.80909 | -238.9684 | -40.3544 | 27.609 | 0.80909 | -272.7792 | -45.2748 | 27.2234 | 0.80909 | -239.4155 | -28.6851 | 27.3642
0.81818 | -238.4259 | -40.3517 | 27.6089 | 0.81818 | -272.1618 | -45.2631 | 27.2232 | 0.81818 | -238.8735 | -28.6831 | 27.3642
0.82727 | -237.8879 | -40.3507 | 27.609 | 0.82727 | -271.5287 | -45.2583 | 27.2234 | 0.82727 | -238.3328 | -28.6811 | 27.3642
0.83636 | -237.3484 | -40.3479 | 27.6088 | 0.83636 | -270.9259 | -45.2691 | 27.2232 | 0.83636 | -237.7935 | -28.6792 | 27.3642
0.84545 | -236.8123 | -40.3473 | 27.609 | 0.84545 | -270.2839 | -45.2466 | 27.2233 | 0.84545 | -237.255 | -28.6774 | 27.3642
0.85454 | -236.2779 | -40.3465 | 27.6091 | 0.85454 | -269.6531 | -45.2709 | 27.2235 | 0.85454 | -236.7178 | -28.6756 | 27.3642
0.86364 | -235.7416 | -40.3442 | 27.6089 | 0.86364 | -269.0448 | -45.2462 | 27.2233 | 0.86364 | -236.1819 | -28.674 | 27.3642
0.87273 | -235.2091 | -40.3438 | 27.6091 | 0.87273 | -268.4225 | -45.2621 | 27.2234 | 0.87273 | -235.6469 | -28.6723 | 27.3642
0.88182 | -234.6783 | -40.3432 | 27.6092 | 0.88182 | -267.8209 | -45.2571 | 27.2236 | 0.88182 | -235.1133 | -28.6708 | 27.3642
0.89091 | -234.1451 | -40.3413 | 27.609 | 0.89091 | -267.171 | -45.2501 | 27.2234 | 0.89091 | -234.5807 | -28.6694 | 27.3642
0.9 | -233.6162 | -40.3411 | 27.6092 | 0.9 | -266.5722 | -45.2677 | 27.2235 | 0.9 | -234.0492 | -28.668 | 27.3642
0.90909 | -233.0889 | -40.3408 | 27.6093 | 0.90909 | -265.9666 | -45.2461 | 27.2237 | 0.90909 | -233.519 | -28.6667 | 27.3642
0.91818 | -232.5589 | -40.3393 | 27.6091 | 0.91818 | -265.3553 | -45.2712 | 27.2235 | 0.91818 | -232.9897 | -28.6654 | 27.3642
0.92727 | -232.0335 | -40.3394 | 27.6093 | 0.92727 | -264.7462 | -45.252 | 27.2236 | 0.92727 | -232.4617 | -28.6643 | 27.3642
0.93636 | -231.5064 | -40.3378 | 27.6091 | 0.93636 | -264.114 | -45.2662 | 27.2235 | 0.93636 | -231.9348 | -28.6632 | 27.3642
0.94546 | -230.9827 | -40.3382 | 27.6092 | 0.94546 | -263.5371 | -45.2665 | 27.2236 | 0.94546 | -231.4088 | -28.6621 | 27.3642
0.95454 | -230.4608 | -40.3385 | 27.6094 | 0.95454 | -262.9276 | -45.2608 | 27.2237 | 0.95454 | -230.8842 | -28.6612 | 27.3642
0.96364 | -229.9368 | -40.3374 | 27.6092 | 0.96364 | -262.332 | -45.2806 | 27.2235 | 0.96364 | -230.3606 | -28.6603 | 27.3642
0.97273 | -229.4166 | -40.338 | 27.6093 | 0.97273 | -261.7153 | -45.2605 | 27.2237 | 0.97273 | -229.838 | -28.6595 | 27.3642
0.98182 | -228.898 | -40.3385 | 27.6095 | 0.98182 | -261.1146 | -45.2885 | 27.2238 | 0.98182 | -229.3166 | -28.6588 | 27.3642
0.99091 | -228.377 | -40.3378 | 27.6093 | 0.99091 | -260.5379 | -45.2709 | 27.2236 | 0.99091 | -228.7962 | -28.6582 | 27.3642
1 | -227.8602 | -40.3386 | 27.6094 | 1 | -259.9306 | -45.2862 | 27.2238 | 1 | -228.2769 | -28.6576 | 27.3642
1.0091 | -227.342 | -40.3378 | 27.6093 | 1.0091 | -259.3428 | -45.2884 | 27.2236 | 1.0091 | -227.7588 | -28.6571 | 27.3642
1.0182 | -226.8269 | -40.339 | 27.6094 | 1.0182 | -258.7229 | -45.2818 | 27.2237 | 1.0182 | -227.2416 | -28.6566 | 27.3642
1.0273 | -226.3134 | -40.3401 | 27.6095 | 1.0273 | -258.147 | -45.3058 | 27.2238 | 1.0273 | -226.7255 | -28.6563 | 27.3642
1.0364 | -225.7981 | -40.3398 | 27.6094 | 1.0364 | -257.5602 | -45.2841 | 27.2237 | 1.0364 | -226.2106 | -28.656 | 27.3642
1.0455 | -225.2864 | -40.3412 | 27.6095 | 1.0455 | -256.9636 | -45.3123 | 27.2238 | 1.0455 | -225.6965 | -28.6557 | 27.3642
1.0545 | -224.7762 | -40.3425 | 27.6096 | 1.0545 | -256.3746 | -45.2982 | 27.2239 | 1.0545 | -225.1837 | -28.6556 | 27.3642
1.0636 | -224.2638 | -40.3426 | 27.6095 | 1.0636 | -255.7577 | -45.3097 | 27.2238 | 1.0636 | -224.6718 | -28.6555 | 27.3642
1.0727 | -223.7553 | -40.3442 | 27.6096 | 1.0727 | -255.1949 | -45.3163 | 27.2239 | 1.0727 | -224.161 | -28.6555 | 27.3642
1.0818 | -223.2483 | -40.3458 | 27.6097 | 1.0818 | -254.6009 | -45.307 | 27.224 | 1.0818 | -223.6514 | -28.6556 | 27.3642
1.0909 | -222.7388 | -40.3462 | 27.6095 | 1.0909 | -254.0164 | -45.3306 | 27.2239 | 1.0909 | -223.1425 | -28.6557 | 27.3642
1.1 | -222.2335 | -40.3481 | 27.6097 | 1.1 | -253.4163 | -45.3098 | 27.224 | 1.1 | -222.6348 | -28.6559 | 27.3642
1.1091 | -221.7268 | -40.3486 | 27.6095 | 1.1091 | -252.8165 | -45.3348 | 27.2238 | 1.1091 | -222.1282 | -28.6562 | 27.3642
1.1182 | -221.2232 | -40.3508 | 27.6096 | 1.1182 | -252.254 | -45.322 | 27.224 | 1.1182 | -221.6224 | -28.6565 | 27.3642
1.1273 | -220.7211 | -40.3529 | 27.6098 | 1.1273 | -251.6615 | -45.3318 | 27.2241 | 1.1273 | -221.1179 | -28.657 | 27.3642
1.1364 | -220.217 | -40.3537 | 27.6096 | 1.1364 | -251.0906 | -45.3383 | 27.2239 | 1.1364 | -220.6142 | -28.6575 | 27.3642
1.1455 | -219.7166 | -40.3562 | 27.6097 | 1.1455 | -250.4836 | -45.3264 | 27.224 | 1.1455 | -220.1115 | -28.658 | 27.3642
1.1545 | -219.2176 | -40.3585 | 27.6099 | 1.1545 | -249.909 | -45.3515 | 27.2242 | 1.1545 | -219.61 | -28.6587 | 27.3642
1.1636 | -218.7163 | -40.3598 | 27.6097 | 1.1636 | -249.3371 | -45.3283 | 27.224 | 1.1636 | -219.1093 | -28.6594 | 27.3642
1.1727 | -218.2189 | -40.3625 | 27.6098 | 1.1727 | -248.7614 | -45.3529 | 27.2241 | 1.1727 | -218.6096 | -28.6602 | 27.3642
1.1818 | -217.7203 | -40.3637 | 27.6097 | 1.1818 | -248.1967 | -45.3394 | 27.224 | 1.1818 | -218.1111 | -28.6611 | 27.3642
1.1909 | -217.2245 | -40.3667 | 27.6098 | 1.1909 | -247.5946 | -45.3462 | 27.2241 | 1.1909 | -217.6133 | -28.662 | 27.3642
1.2 | -216.7302 | -40.3696 | 27.6099 | 1.2 | -247.0368 | -45.356 | 27.2242 | 1.2 | -217.1167 | -28.663 | 27.3642
1.2091 | -216.2343 | -40.3712 | 27.6097 | 1.2091 | -246.4592 | -45.3399 | 27.2241 | 1.2091 | -216.621 | -28.6641 | 27.3642
1.2182 | -215.7415 | -40.3745 | 27.6099 | 1.2182 | -245.9071 | -45.3657 | 27.2242 | 1.2182 | -216.1261 | -28.6652 | 27.3642
1.2273 | -215.2502 | -40.3776 | 27.61 | 1.2273 | -245.343 | -45.3437 | 27.2243 | 1.2273 | -215.6325 | -28.6664 | 27.3642
1.2364 | -214.757 | -40.3796 | 27.6098 | 1.2364 | -244.7549 | -45.3653 | 27.2241 | 1.2364 | -215.1396 | -28.6677 | 27.3642
1.2455 | -214.2672 | -40.3831 | 27.61 | 1.2455 | -244.2002 | -45.3558 | 27.2242 | 1.2455 | -214.6477 | -28.669 | 27.3642
1.2545 | -213.7765 | -40.3851 | 27.6098 | 1.2545 | -243.6219 | -45.3583 | 27.2241 | 1.2545 | -214.1569 | -28.6705 | 27.3642
1.2636 | -213.2883 | -40.3889 | 27.6099 | 1.2636 | -243.0868 | -45.3712 | 27.2242 | 1.2636 | -213.6668 | -28.672 | 27.3642
1.2727 | -212.8016 | -40.3926 | 27.61 | 1.2727 | -242.5176 | -45.3554 | 27.2243 | 1.2727 | -213.1779 | -28.6735 | 27.3642
1.2818 | -212.3134 | -40.395 | 27.6099 | 1.2818 | -241.9511 | -45.3811 | 27.2242 | 1.2818 | -212.6899 | -28.6752 | 27.3642
1.2909 | -211.8281 | -40.399 | 27.61 | 1.2909 | -241.3861 | -45.3608 | 27.2243 | 1.2909 | -212.2027 | -28.6769 | 27.3642
1.3 | -211.3443 | -40.4029 | 27.6101 | 1.3 | -240.8156 | -45.3833 | 27.2244 | 1.3 | -211.7165 | -28.6787 | 27.3642
1.3091 | -210.8587 | -40.4057 | 27.61 | 1.3091 | -240.28 | -45.3762 | 27.2243 | 1.3091 | -211.2312 | -28.6805 | 27.3642
1.3182 | -210.3763 | -40.41 | 27.6101 | 1.3182 | -239.7109 | -45.3791 | 27.2244 | 1.3182 | -210.7469 | -28.6824 | 27.3642
1.3273 | -209.8954 | -40.4141 | 27.6102 | 1.3273 | -239.1659 | -45.3958 | 27.2245 | 1.3273 | -210.2636 | -28.6845 | 27.3642
1.3364 | -209.4123 | -40.4173 | 27.6101 | 1.3364 | -238.5859 | -45.379 | 27.2243 | 1.3364 | -209.7809 | -28.6865 | 27.3642
1.3455 | -208.9328 | -40.4218 | 27.6102 | 1.3455 | -238.0254 | -45.4086 | 27.2245 | 1.3455 | -209.2994 | -28.6887 | 27.3642
1.3545 | -208.4521 | -40.425 | 27.61 | 1.3545 | -237.4782 | -45.3897 | 27.2243 | 1.3545 | -208.8188 | -28.6909 | 27.3642
1.3636 | -207.9741 | -40.4298 | 27.6101 | 1.3636 | -236.9189 | -45.4125 | 27.2244 | 1.3636 | -208.3389 | -28.6931 | 27.3642
1.3727 | -207.4975 | -40.4345 | 27.6103 | 1.3727 | -236.3856 | -45.4119 | 27.2245 | 1.3727 | -207.8601 | -28.6955 | 27.3642
1.3818 | -207.0193 | -40.4381 | 27.6101 | 1.3818 | -235.8058 | -45.4127 | 27.2244 | 1.3818 | -207.3821 | -28.6979 | 27.3642
1.3909 | -206.5441 | -40.4432 | 27.6102 | 1.3909 | -235.2582 | -45.4346 | 27.2245 | 1.3909 | -206.905 | -28.7004 | 27.3642
1.4 | -206.0702 | -40.4481 | 27.6103 | 1.4 | -234.6973 | -45.4198 | 27.2246 | 1.4 | -206.4289 | -28.703 | 27.3642
1.4091 | -205.5945 | -40.4521 | 27.6102 | 1.4091 | -234.1518 | -45.4506 | 27.2245 | 1.4091 | -205.9535 | -28.7056 | 27.3642
1.4182 | -205.1221 | -40.4574 | 27.6103 | 1.4182 | -233.6211 | -45.437 | 27.2246 | 1.4182 | -205.4791 | -28.7083 | 27.3642
1.4273 | -204.6487 | -40.4613 | 27.6102 | 1.4273 | -233.0598 | -45.458 | 27.2244 | 1.4273 | -205.0057 | -28.7112 | 27.3642
1.4364 | -204.1777 | -40.4669 | 27.6103 | 1.4364 | -232.5251 | -45.463 | 27.2245 | 1.4364 | -204.5329 | -28.7139 | 27.3642
1.4455 | -203.7079 | -40.4724 | 27.6104 | 1.4455 | -231.9567 | -45.4642 | 27.2246 | 1.4455 | -204.0612 | -28.7169 | 27.3642
1.4545 | -203.2369 | -40.4767 | 27.6102 | 1.4545 | -231.4242 | -45.4891 | 27.2245 | 1.4545 | -203.5903 | -28.7199 | 27.3642
1.4636 | -202.7686 | -40.4826 | 27.6103 | 1.4636 | -230.8858 | -45.4753 | 27.2246 | 1.4636 | -203.1201 | -28.7229 | 27.3642
1.4727 | -202.3016 | -40.4883 | 27.6105 | 1.4727 | -230.3534 | -45.5088 | 27.2247 | 1.4727 | -202.651 | -28.7261 | 27.3642
1.4818 | -201.833 | -40.493 | 27.6103 | 1.4818 | -229.8257 | -45.4973 | 27.2246 | 1.4818 | -202.1826 | -28.7293 | 27.3642
1.4909 | -201.3673 | -40.4991 | 27.6104 | 1.4909 | -229.2673 | -45.5183 | 27.2247 | 1.4909 | -201.7151 | -28.7325 | 27.3642
1.5 | -200.903 | -40.5051 | 27.6105 | 1.5 | -228.7421 | -45.5278 | 27.2248 | 1.5 | -201.2486 | -28.7359 | 27.3642
1.5091 | -200.4367 | -40.5102 | 27.6104 | 1.5091 | -228.1877 | -45.5257 | 27.2246 | 1.5091 | -200.7827 | -28.7393 | 27.3642
1.5182 | -199.9737 | -40.5165 | 27.6105 | 1.5182 | -227.6712 | -45.5552 | 27.2248 | 1.5182 | -200.3178 | -28.7428 | 27.3642
1.5273 | -199.5096 | -40.5216 | 27.6104 | 1.5273 | -227.1424 | -45.5398 | 27.2246 | 1.5273 | -199.8538 | -28.7464 | 27.3642
1.5364 | -199.048 | -40.5282 | 27.6105 | 1.5364 | -226.608 | -45.573 | 27.2247 | 1.5364 | -199.3904 | -28.7499 | 27.3642
1.5455 | -198.5876 | -40.5348 | 27.6106 | 1.5455 | -226.084 | -45.5656 | 27.2248 | 1.5455 | -198.928 | -28.7537 | 27.3642
1.5545 | -198.1258 | -40.5403 | 27.6104 | 1.5545 | -225.5254 | -45.5818 | 27.2247 | 1.5545 | -198.4664 | -28.7574 | 27.3642
1.5636 | -197.6667 | -40.5471 | 27.6105 | 1.5636 | -225.0071 | -45.5954 | 27.2248 | 1.5636 | -198.0056 | -28.7612 | 27.3642
1.5727 | -197.2089 | -40.5539 | 27.6106 | 1.5727 | -224.4662 | -45.5907 | 27.2249 | 1.5727 | -197.5457 | -28.7652 | 27.3642
1.5818 | -196.7494 | -40.5598 | 27.6105 | 1.5818 | -223.9496 | -45.6208 | 27.2248 | 1.5818 | -197.0865 | -28.7692 | 27.3642
1.5909 | -196.293 | -40.5669 | 27.6106 | 1.5909 | -223.4259 | -45.6061 | 27.2249 | 1.5909 | -196.6282 | -28.7732 | 27.3642
1.6 | -195.8355 | -40.5727 | 27.6105 | 1.6 | -222.8852 | -45.6355 | 27.2247 | 1.6 | -196.1708 | -28.7774 | 27.3642
1.6091 | -195.3804 | -40.5801 | 27.6106 | 1.6091 | -222.363 | -45.6308 | 27.2248 | 1.6091 | -195.714 | -28.7815 | 27.3642
1.6182 | -194.9264 | -40.5875 | 27.6107 | 1.6182 | -221.8108 | -45.6433 | 27.2249 | 1.6182 | -195.2581 | -28.7858 | 27.3642
1.6273 | -194.4712 | -40.5937 | 27.6105 | 1.6273 | -221.2968 | -45.6589 | 27.2248 | 1.6273 | -194.803 | -28.7902 | 27.3642
1.6364 | -194.0186 | -40.6014 | 27.6106 | 1.6364 | -220.7645 | -45.6503 | 27.2249 | 1.6364 | -194.3487 | -28.7945 | 27.3642
1.6455 | -193.5671 | -40.6089 | 27.6108 | 1.6455 | -220.2527 | -45.682 | 27.225 | 1.6455 | -193.8953 | -28.7991 | 27.3642
1.6545 | -193.1141 | -40.6156 | 27.6106 | 1.6545 | -219.734 | -45.6658 | 27.2249 | 1.6545 | -193.4425 | -28.8036 | 27.3642
1.6636 | -192.6639 | -40.6234 | 27.6107 | 1.6636 | -219.1979 | -45.6932 | 27.225 | 1.6636 | -192.9906 | -28.8082 | 27.3642
1.6727 | -192.213 | -40.6301 | 27.6106 | 1.6727 | -218.6836 | -45.6903 | 27.2248 | 1.6727 | -192.5395 | -28.8129 | 27.3642
1.6818 | -191.7641 | -40.6383 | 27.6107 | 1.6818 | -218.141 | -45.6975 | 27.2249 | 1.6818 | -192.0891 | -28.8176 | 27.3642
1.6909 | -191.3163 | -40.6464 | 27.6108 | 1.6909 | -217.6382 | -45.718 | 27.225 | 1.6909 | -191.6395 | -28.8225 | 27.3642
1.7 | -190.8675 | -40.6534 | 27.6107 | 1.7 | -217.1172 | -45.7046 | 27.2249 | 1.7 | -191.1908 | -28.8274 | 27.3642
1.7091 | -190.421 | -40.6619 | 27.6107 | 1.7091 | -216.6113 | -45.7369 | 27.225 | 1.7091 | -190.7427 | -28.8323 | 27.3642
1.7182 | -189.9757 | -40.6702 | 27.6109 | 1.7182 | -216.1085 | -45.723 | 27.2251 | 1.7182 | -190.2955 | -28.8374 | 27.3642
1.7273 | -189.5291 | -40.6776 | 27.6107 | 1.7273 | -215.5785 | -45.7455 | 27.225 | 1.7273 | -189.849 | -28.8425 | 27.3642
1.7364 | -189.085 | -40.6863 | 27.6108 | 1.7364 | -215.0771 | -45.749 | 27.2251 | 1.7364 | -189.4032 | -28.8477 | 27.3642
1.7455 | -188.6421 | -40.6949 | 27.6109 | 1.7455 | -214.5448 | -45.751 | 27.2252 | 1.7455 | -188.9584 | -28.853 | 27.3642
1.7545 | -188.1975 | -40.7027 | 27.6108 | 1.7545 | -214.0446 | -45.775 | 27.225 | 1.7545 | -188.5141 | -28.8583 | 27.3642
1.7636 | -187.7557 | -40.7116 | 27.6109 | 1.7636 | -213.5354 | -45.7613 | 27.2251 | 1.7636 | -188.0707 | -28.8637 | 27.3642
1.7727 | -187.3131 | -40.7194 | 27.6108 | 1.7727 | -213.0304 | -45.7927 | 27.225 | 1.7727 | -187.628 | -28.8692 | 27.3642
1.7818 | -186.8726 | -40.7286 | 27.6109 | 1.7818 | -212.5373 | -45.7828 | 27.2251 | 1.7818 | -187.186 | -28.8747 | 27.3642
1.7909 | -186.4332 | -40.7378 | 27.611 | 1.7909 | -212.0144 | -45.8029 | 27.2252 | 1.7909 | -186.7449 | -28.8803 | 27.3642
1.8 | -185.9927 | -40.746 | 27.6108 | 1.8 | -211.5165 | -45.8121 | 27.225 | 1.8 | -186.3044 | -28.886 | 27.3642
1.8091 | -185.5545 | -40.7554 | 27.6109 | 1.8091 | -210.9878 | -45.8106 | 27.2251 | 1.8091 | -185.8646 | -28.8918 | 27.3642
1.8182 | -185.1174 | -40.7648 | 27.611 | 1.8182 | -210.4866 | -45.8409 | 27.2253 | 1.8182 | -185.4258 | -28.8976 | 27.3642
1.8273 | -184.6789 | -40.7734 | 27.6109 | 1.8273 | -209.978 | -45.8267 | 27.2251 | 1.8273 | -184.9874 | -28.9035 | 27.3642
1.8364 | -184.243 | -40.7831 | 27.611 | 1.8364 | -209.4713 | -45.8598 | 27.2252 | 1.8364 | -184.5499 | -28.9095 | 27.3642
1.8455 | -183.8064 | -40.7916 | 27.6109 | 1.8455 | -208.9834 | -45.8547 | 27.2251 | 1.8455 | -184.1132 | -28.9155 | 27.3642
1.8545 | -183.3717 | -40.8017 | 27.611 | 1.8545 | -208.4648 | -45.8713 | 27.2252 | 1.8545 | -183.677 | -28.9216 | 27.3642
1.8636 | -182.9381 | -40.8116 | 27.6111 | 1.8636 | -207.9744 | -45.8901 | 27.2253 | 1.8636 | -183.2417 | -28.9278 | 27.3642
1.8727 | -182.5035 | -40.8206 | 27.6109 | 1.8727 | -207.4514 | -45.8846 | 27.2251 | 1.8727 | -182.8071 | -28.9341 | 27.3642
1.8818 | -182.071 | -40.8309 | 27.611 | 1.8818 | -206.9473 | -45.9201 | 27.2252 | 1.8818 | -182.3732 | -28.9404 | 27.3642
1.8909 | -181.6396 | -40.841 | 27.6111 | 1.8909 | -206.446 | -45.9097 | 27.2253 | 1.8909 | -181.9401 | -28.9468 | 27.3642
1.9 | -181.207 | -40.8504 | 27.611 | 1.9 | -205.9352 | -45.9405 | 27.2252 | 1.9 | -181.5075 | -28.9533 | 27.3642
1.9091 | -180.7767 | -40.8609 | 27.6111 | 1.9091 | -205.4571 | -45.9449 | 27.2253 | 1.9091 | -181.0757 | -28.9598 | 27.3642
1.9182 | -180.3459 | -40.8702 | 27.611 | 1.9182 | -204.9483 | -45.9555 | 27.2252 | 1.9182 | -180.6448 | -28.9665 | 27.3642
1.9273 | -179.9168 | -40.881 | 27.611 | 1.9273 | -204.4695 | -45.983 | 27.2253 | 1.9273 | -180.2143 | -28.9731 | 27.3642
1.9364 | -179.4888 | -40.8918 | 27.6111 | 1.9364 | -203.9666 | -45.9766 | 27.2254 | 1.9364 | -179.7847 | -28.9799 | 27.3642
1.9455 | -179.0599 | -40.9015 | 27.611 | 1.9455 | -203.4673 | -46.0139 | 27.2252 | 1.9455 | -179.3558 | -28.9867 | 27.3642
1.9545 | -178.633 | -40.9126 | 27.6111 | 1.9545 | -202.977 | -46.0081 | 27.2253 | 1.9545 | -178.9274 | -28.9936 | 27.3642
1.9636 | -178.2071 | -40.9235 | 27.6112 | 1.9636 | -202.4687 | -46.0362 | 27.2254 | 1.9636 | -178.4999 | -29.0006 | 27.3642
1.9727 | -177.7801 | -40.9337 | 27.6111 | 1.9727 | -201.9934 | -46.0483 | 27.2253 | 1.9727 | -178.073 | -29.0076 | 27.3642
1.9818 | -177.3553 | -40.945 | 27.6112 | 1.9818 | -201.4935 | -46.0545 | 27.2254 | 1.9818 | -177.6467 | -29.0147 | 27.3642
1.9909 | -176.9316 | -40.9562 | 27.6113 | 1.9909 | -201.0221 | -46.0884 | 27.2255 | 1.9909 | -177.2213 | -29.0219 | 27.3642
2 | -176.5065 | -40.9667 | 27.6111 | 2 | -200.5355 | -46.0798 | 27.2253 | 2 | -176.7964 | -29.0292 | 27.3642
2.0091 | -176.0839 | -40.9782 | 27.6112 | 2.0091 | -200.0459 | -46.1178 | 27.2254 | 2.0091 | -176.3722 | -29.0365 | 27.3642
2.0182 | -175.6606 | -40.9888 | 27.6111 | 2.0182 | -199.5681 | -46.1163 | 27.2253 | 2.0182 | -175.9488 | -29.0439 | 27.3642
2.0273 | -175.239 | -41.0006 | 27.6112 | 2.0273 | -199.0612 | -46.1379 | 27.2254 | 2.0273 | -175.5259 | -29.0514 | 27.3642
2.0364 | -174.8185 | -41.0124 | 27.6113 | 2.0364 | -198.5852 | -46.1594 | 27.2255 | 2.0364 | -175.1038 | -29.059 | 27.3642
2.0455 | -174.397 | -41.0233 | 27.6112 | 2.0455 | -198.082 | -46.1578 | 27.2254 | 2.0455 | -174.6823 | -29.0666 | 27.3642
2.0545 | -173.9776 | -41.0354 | 27.6113 | 2.0545 | -197.6005 | -46.1958 | 27.2255 | 2.0545 | -174.2615 | -29.0742 | 27.3642
2.0636 | -173.5591 | -41.0474 | 27.6114 | 2.0636 | -197.1212 | -46.1881 | 27.2256 | 2.0636 | -173.8414 | -29.082 | 27.3642
2.0727 | -173.1394 | -41.0587 | 27.6112 | 2.0727 | -196.629 | -46.2207 | 27.2254 | 2.0727 | -173.4218 | -29.0899 | 27.3642
2.0818 | -172.722 | -41.0711 | 27.6113 | 2.0818 | -196.1641 | -46.2273 | 27.2255 | 2.0818 | -173.003 | -29.0978 | 27.3642
2.0909 | -172.3041 | -41.0824 | 27.6112 | 2.0909 | -195.6654 | -46.2384 | 27.2254 | 2.0909 | -172.5849 | -29.1058 | 27.3642
2.1 | -171.8878 | -41.0951 | 27.6113 | 2.1 | -195.1938 | -46.2674 | 27.2255 | 2.1 | -172.1673 | -29.1138 | 27.3642
2.1091 | -171.4724 | -41.1076 | 27.6114 | 2.1091 | -194.7007 | -46.2611 | 27.2256 | 2.1091 | -171.7504 | -29.1219 | 27.3642
2.1182 | -171.0563 | -41.1193 | 27.6113 | 2.1182 | -194.2109 | -46.2982 | 27.2255 | 2.1182 | -171.3342 | -29.1301 | 27.3642
2.1273 | -170.6419 | -41.1323 | 27.6114 | 2.1273 | -193.7337 | -46.2934 | 27.2255 | 2.1273 | -170.9186 | -29.1384 | 27.3642
2.1364 | -170.2286 | -41.1451 | 27.6115 | 2.1364 | -193.2374 | -46.3188 | 27.2256 | 2.1364 | -170.5037 | -29.1468 | 27.3642
2.1455 | -169.8142 | -41.1572 | 27.6113 | 2.1455 | -192.7736 | -46.3329 | 27.2255 | 2.1455 | -170.0894 | -29.1552 | 27.3642
2.1545 | -169.4019 | -41.1703 | 27.6114 | 2.1545 | -192.2863 | -46.3355 | 27.2256 | 2.1545 | -169.6757 | -29.1636 | 27.3642
2.1636 | -168.9905 | -41.1834 | 27.6115 | 2.1636 | -191.8238 | -46.3698 | 27.2257 | 2.1636 | -169.2627 | -29.1723 | 27.3642
2.1727 | -168.5779 | -41.1959 | 27.6114 | 2.1727 | -191.3523 | -46.3599 | 27.2256 | 2.1727 | -168.8502 | -29.1808 | 27.3642
2.1818 | -168.1676 | -41.2093 | 27.6115 | 2.1818 | -190.8749 | -46.3946 | 27.2257 | 2.1818 | -168.4385 | -29.1896 | 27.3642
2.1909 | -167.7566 | -41.2218 | 27.6114 | 2.1909 | -190.4153 | -46.3953 | 27.2255 | 2.1909 | -168.0274 | -29.1984 | 27.3642
2.2 | -167.3473 | -41.2355 | 27.6114 | 2.2 | -189.9263 | -46.4108 | 27.2256 | 2.2 | -167.6168 | -29.2072 | 27.3642
2.2091 | -166.9389 | -41.2491 | 27.6115 | 2.2091 | -189.4663 | -46.4354 | 27.2257 | 2.2091 | -167.207 | -29.2162 | 27.3642
2.2182 | -166.5297 | -41.2621 | 27.6114 | 2.2182 | -188.9825 | -46.4295 | 27.2256 | 2.2182 | -166.7977 | -29.2252 | 27.3642
2.2273 | -166.1223 | -41.276 | 27.6115 | 2.2273 | -188.5115 | -46.4671 | 27.2257 | 2.2273 | -166.389 | -29.2342 | 27.3642
2.2364 | -165.7158 | -41.2899 | 27.6116 | 2.2364 | -188.049 | -46.4604 | 27.2258 | 2.2364 | -165.9811 | -29.2434 | 27.3642
2.2455 | -165.3083 | -41.3032 | 27.6115 | 2.2455 | -187.5681 | -46.4875 | 27.2256 | 2.2455 | -165.5736 | -29.2526 | 27.3642
2.2545 | -164.9028 | -41.3174 | 27.6116 | 2.2545 | -187.1193 | -46.5002 | 27.2257 | 2.2545 | -165.1668 | -29.2619 | 27.3642
2.2636 | -164.4968 | -41.3307 | 27.6114 | 2.2636 | -186.6409 | -46.5045 | 27.2256 | 2.2636 | -164.7606 | -29.2713 | 27.3642
2.2727 | -164.0923 | -41.3453 | 27.6115 | 2.2727 | -186.1863 | -46.5385 | 27.2257 | 2.2727 | -164.3549 | -29.2807 | 27.3642
2.2818 | -163.6888 | -41.3597 | 27.6116 | 2.2818 | -185.7201 | -46.5309 | 27.2258 | 2.2818 | -163.95 | -29.2902 | 27.3642
2.2909 | -163.2845 | -41.3734 | 27.6115 | 2.2909 | -185.2458 | -46.5667 | 27.2257 | 2.2909 | -163.5456 | -29.2998 | 27.3642
2.3 | -162.8819 | -41.3882 | 27.6116 | 2.3 | -184.7892 | -46.5691 | 27.2257 | 2.3 | -163.1418 | -29.3095 | 27.3642
2.3091 | -162.4801 | -41.4029 | 27.6117 | 2.3091 | -184.3037 | -46.5877 | 27.2258 | 2.3091 | -162.7386 | -29.3192 | 27.3642
2.3182 | -162.0775 | -41.417 | 27.6115 | 2.3182 | -183.8455 | -46.6126 | 27.2257 | 2.3182 | -162.336 | -29.329 | 27.3642
2.3273 | -161.6768 | -41.4321 | 27.6116 | 2.3273 | -183.3664 | -46.6109 | 27.2258 | 2.3273 | -161.934 | -29.3389 | 27.3642
2.3364 | -161.2757 | -41.4462 | 27.6115 | 2.3364 | -182.8989 | -46.6498 | 27.2257 | 2.3364 | -161.5327 | -29.349 | 27.3642
2.3455 | -160.8759 | -41.4615 | 27.6116 | 2.3455 | -182.4396 | -46.6465 | 27.2258 | 2.3455 | -161.1318 | -29.3589 | 27.3642
2.3545 | -160.477 | -41.4768 | 27.6117 | 2.3545 | -181.9651 | -46.6776 | 27.2258 | 2.3545 | -160.7315 | -29.3691 | 27.3642
2.3636 | -160.0775 | -41.4913 | 27.6116 | 2.3636 | -181.5195 | -46.6926 | 27.2257 | 2.3636 | -160.3319 | -29.3793 | 27.3642
2.3727 | -159.6796 | -41.507 | 27.6117 | 2.3727 | -181.0484 | -46.7015 | 27.2258 | 2.3727 | -159.9328 | -29.3895 | 27.3642
2.3818 | -159.2825 | -41.5225 | 27.6117 | 2.3818 | -180.6012 | -46.7391 | 27.2259 | 2.3818 | -159.5344 | -29.3999 | 27.3642
2.3909 | -158.8846 | -41.5374 | 27.6116 | 2.3909 | -180.1433 | -46.7345 | 27.2258 | 2.3909 | -159.1364 | -29.4103 | 27.3642
2.4 | -158.4885 | -41.5533 | 27.6117 | 2.4 | -179.681 | -46.7745 | 27.2259 | 2.4 | -158.739 | -29.4207 | 27.3642
2.4091 | -158.0932 | -41.5691 | 27.6118 | 2.4091 | -179.2379 | -46.7816 | 27.226 | 2.4091 | -158.3424 | -29.4313 | 27.3642
2.4182 | -157.6969 | -41.5844 | 27.6117 | 2.4182 | -178.7649 | -46.8018 | 27.2258 | 2.4182 | -157.9461 | -29.4419 | 27.3642
2.4273 | -157.3025 | -41.6005 | 27.6118 | 2.4273 | -178.3214 | -46.8329 | 27.2259 | 2.4273 | -157.5505 | -29.4526 | 27.3642
2.4364 | -156.9077 | -41.6158 | 27.6117 | 2.4364 | -177.8561 | -46.8329 | 27.2258 | 2.4364 | -157.1555 | -29.4635 | 27.3642
2.4455 | -156.5143 | -41.6323 | 27.6117 | 2.4455 | -177.4005 | -46.8766 | 27.2259 | 2.4455 | -156.7609 | -29.4743 | 27.3642
2.4545 | -156.1217 | -41.6487 | 27.6118 | 2.4545 | -176.9539 | -46.8778 | 27.226 | 2.4545 | -156.367 | -29.4852 | 27.3642
2.4636 | -155.7284 | -41.6644 | 27.6117 | 2.4636 | -176.487 | -46.909 | 27.2259 | 2.4636 | -155.9737 | -29.4963 | 27.3642
2.4727 | -155.3368 | -41.6811 | 27.6118 | 2.4727 | -176.0507 | -46.9313 | 27.2259 | 2.4727 | -155.5808 | -29.5073 | 27.3642
2.4818 | -154.9459 | -41.6978 | 27.6119 | 2.4818 | -175.5891 | -46.9401 | 27.226 | 2.4818 | -155.1887 | -29.5185 | 27.3642
2.4909 | -154.5542 | -41.7139 | 27.6118 | 2.4909 | -175.1457 | -46.9813 | 27.2259 | 2.4909 | -154.7969 | -29.5298 | 27.3642
2.5 | -154.1642 | -41.7309 | 27.6118 | 2.5 | -174.6993 | -46.9804 | 27.226 | 2.5 | -154.4057 | -29.5411 | 27.3642
2.5091 | -153.7739 | -41.747 | 27.6117 | 2.5091 | -174.2417 | -47.0192 | 27.2259 | 2.5091 | -154.0152 | -29.5525 | 27.3642
2.5182 | -153.3849 | -41.7643 | 27.6118 | 2.5182 | -173.8068 | -47.0326 | 27.2259 | 2.5182 | -153.6251 | -29.5639 | 27.3642
2.5273 | -152.9966 | -41.7815 | 27.6119 | 2.5273 | -173.3434 | -47.0506 | 27.226 | 2.5273 | -153.2356 | -29.5755 | 27.3642
2.5364 | -152.6078 | -41.7981 | 27.6118 | 2.5364 | -172.9035 | -47.0861 | 27.2259 | 2.5364 | -152.8467 | -29.5871 | 27.3642
2.5455 | -152.2205 | -41.8157 | 27.6119 | 2.5455 | -172.448 | -47.0865 | 27.226 | 2.5455 | -152.4582 | -29.5988 | 27.3642
2.5545 | -151.8339 | -41.8331 | 27.6119 | 2.5545 | -171.9935 | -47.13 | 27.2261 | 2.5545 | -152.0704 | -29.6106 | 27.3642
2.5636 | -151.4466 | -41.8501 | 27.6118 | 2.5636 | -171.5512 | -47.1348 | 27.226 | 2.5636 | -151.683 | -29.6224 | 27.3642
2.5727 | -151.0609 | -41.868 | 27.6119 | 2.5727 | -171.086 | -47.1617 | 27.226 | 2.5727 | -151.2962 | -29.6343 | 27.3642
2.5818 | -150.676 | -41.8857 | 27.612 | 2.5818 | -170.6501 | -47.1899 | 27.2261 | 2.5818 | -150.91 | -29.6464 | 27.3642
2.5909 | -150.2902 | -41.9031 | 27.6119 | 2.5909 | -170.1909 | -47.1934 | 27.226 | 2.5909 | -150.5242 | -29.6584 | 27.3642
2.6 | -149.9062 | -41.9212 | 27.612 | 2.6 | -169.7465 | -47.2369 | 27.2261 | 2.6 | -150.139 | -29.6706 | 27.3642
2.6091 | -149.5218 | -41.9386 | 27.6119 | 2.6091 | -169.3067 | -47.2365 | 27.226 | 2.6091 | -149.7544 | -29.6828 | 27.3642
2.6182 | -149.1387 | -41.957 | 27.6119 | 2.6182 | -168.8525 | -47.2705 | 27.2261 | 2.6182 | -149.3702 | -29.6951 | 27.3642
2.6273 | -148.7563 | -41.9753 | 27.612 | 2.6273 | -168.4269 | -47.2903 | 27.2261 | 2.6273 | -148.9866 | -29.7075 | 27.3642
2.6364 | -148.3733 | -41.9931 | 27.6119 | 2.6364 | -167.975 | -47.2995 | 27.226 | 2.6364 | -148.6035 | -29.72 | 27.3642
2.6455 | -147.9918 | -42.0118 | 27.612 | 2.6455 | -167.5453 | -47.3399 | 27.2261 | 2.6455 | -148.2209 | -29.7325 | 27.3642
2.6545 | -147.611 | -42.0304 | 27.6121 | 2.6545 | -167.1109 | -47.3382 | 27.2262 | 2.6545 | -147.839 | -29.7452 | 27.3642
2.6636 | -147.2295 | -42.0487 | 27.6119 | 2.6636 | -166.6666 | -47.3764 | 27.2261 | 2.6636 | -147.4573 | -29.7579 | 27.3642
2.6727 | -146.8496 | -42.0676 | 27.612 | 2.6727 | -166.2453 | -47.3886 | 27.2262 | 2.6727 | -147.0763 | -29.7706 | 27.3642
2.6818 | -146.4694 | -42.0859 | 27.6119 | 2.6818 | -165.7958 | -47.4044 | 27.2261 | 2.6818 | -146.6959 | -29.7835 | 27.3642
2.6909 | -146.0903 | -42.1052 | 27.612 | 2.6909 | -165.3712 | -47.4402 | 27.2261 | 2.6909 | -146.3158 | -29.7964 | 27.3642
2.7 | -145.712 | -42.1244 | 27.6121 | 2.7 | -164.9319 | -47.4392 | 27.2262 | 2.7 | -145.9363 | -29.8094 | 27.3642
2.7091 | -145.3332 | -42.143 | 27.612 | 2.7091 | -164.4904 | -47.4803 | 27.2261 | 2.7091 | -145.5574 | -29.8225 | 27.3642
2.7182 | -144.9557 | -42.1626 | 27.612 | 2.7182 | -164.064 | -47.4868 | 27.2262 | 2.7182 | -145.1788 | -29.8357 | 27.3642
2.7273 | -144.579 | -42.1821 | 27.6121 | 2.7273 | -163.6124 | -47.5104 | 27.2263 | 2.7273 | -144.8009 | -29.849 | 27.3642
2.7364 | -144.2016 | -42.2012 | 27.612 | 2.7364 | -163.1858 | -47.5401 | 27.2261 | 2.7364 | -144.4234 | -29.8623 | 27.3642
2.7455 | -143.8257 | -42.221 | 27.6121 | 2.7455 | -162.7399 | -47.5423 | 27.2262 | 2.7455 | -144.0464 | -29.8757 | 27.3642
2.7545 | -143.4496 | -42.2401 | 27.612 | 2.7545 | -162.3005 | -47.5848 | 27.2261 | 2.7545 | -143.6701 | -29.8892 | 27.3642
2.7636 | -143.0745 | -42.2603 | 27.6121 | 2.7636 | -161.8701 | -47.5879 | 27.2262 | 2.7636 | -143.294 | -29.9027 | 27.3642
2.7727 | -142.7002 | -42.2804 | 27.6121 | 2.7727 | -161.4201 | -47.6182 | 27.2263 | 2.7727 | -142.9186 | -29.9164 | 27.3642
2.7818 | -142.3254 | -42.2999 | 27.612 | 2.7818 | -160.9965 | -47.6429 | 27.2262 | 2.7818 | -142.5436 | -29.9301 | 27.3642
2.7909 | -141.9519 | -42.3203 | 27.6121 | 2.7909 | -160.5511 | -47.65 | 27.2262 | 2.7909 | -142.1691 | -29.9439 | 27.3642
2.8 | -141.579 | -42.3407 | 27.6122 | 2.8 | -160.1209 | -47.6936 | 27.2263 | 2.8 | -141.7951 | -29.9578 | 27.3642
2.8091 | -141.2056 | -42.3607 | 27.6121 | 2.8091 | -159.6922 | -47.6947 | 27.2262 | 2.8091 | -141.4216 | -29.9718 | 27.3642
2.8182 | -140.8336 | -42.3814 | 27.6122 | 2.8182 | -159.2506 | -47.7309 | 27.2263 | 2.8182 | -141.0485 | -29.9858 | 27.3642
2.8273 | -140.4623 | -42.402 | 27.6122 | 2.8273 | -158.8357 | -47.7523 | 27.2264 | 2.8273 | -140.6761 | -30 | 27.3642
2.8364 | -140.0902 | -42.4224 | 27.6121 | 2.8364 | -158.3951 | -47.7645 | 27.2262 | 2.8364 | -140.3039 | -30.0141 | 27.3642
2.8455 | -139.7197 | -42.4434 | 27.6122 | 2.8455 | -157.9755 | -47.8077 | 27.2263 | 2.8455 | -139.9324 | -30.0284 | 27.3642
2.8545 | -139.3489 | -42.4638 | 27.6121 | 2.8545 | -157.5515 | -47.8093 | 27.2262 | 2.8545 | -139.5613 | -30.0428 | 27.3642
2.8636 | -138.9792 | -42.4851 | 27.6122 | 2.8636 | -157.1189 | -47.8505 | 27.2263 | 2.8636 | -139.1906 | -30.0572 | 27.3642
2.8727 | -138.6101 | -42.5064 | 27.6123 | 2.8727 | -156.7093 | -47.8691 | 27.2264 | 2.8727 | -138.8205 | -30.0718 | 27.3642
2.8818 | -138.2406 | -42.5272 | 27.6121 | 2.8818 | -156.273 | -47.8869 | 27.2263 | 2.8818 | -138.4509 | -30.0864 | 27.3642
2.8909 | -137.8724 | -42.5489 | 27.6122 | 2.8909 | -155.8595 | -47.9294 | 27.2263 | 2.8909 | -138.0816 | -30.101 | 27.3642
2.9 | -137.5048 | -42.5704 | 27.6123 | 2.9 | -155.4367 | -47.9333 | 27.2264 | 2.9 | -137.713 | -30.1158 | 27.3642
2.9091 | -137.1367 | -42.5917 | 27.6122 | 2.9091 | -155.0071 | -47.9776 | 27.2263 | 2.9091 | -137.3447 | -30.1307 | 27.3642
2.9182 | -136.7699 | -42.6136 | 27.6123 | 2.9182 | -154.5971 | -47.9943 | 27.2264 | 2.9182 | -136.9769 | -30.1456 | 27.3642
2.9273 | -136.4029 | -42.6348 | 27.6122 | 2.9273 | -154.1605 | -48.0171 | 27.2263 | 2.9273 | -136.6096 | -30.1607 | 27.3642
2.9364 | -136.0369 | -42.6571 | 27.6122 | 2.9364 | -153.7476 | -48.0586 | 27.2263 | 2.9364 | -136.2427 | -30.1757 | 27.3642
2.9455 | -135.6716 | -42.6793 | 27.6123 | 2.9455 | -153.3213 | -48.0645 | 27.2264 | 2.9455 | -135.8763 | -30.1909 | 27.3642
2.9545 | -135.3058 | -42.701 | 27.6122 | 2.9545 | -152.8923 | -48.1114 | 27.2263 | 2.9545 | -135.5104 | -30.2062 | 27.3642
2.9636 | -134.9413 | -42.7236 | 27.6123 | 2.9636 | -152.4795 | -48.1266 | 27.2264 | 2.9636 | -135.1449 | -30.2215 | 27.3642
2.9727 | -134.5774 | -42.746 | 27.6124 | 2.9727 | -152.0426 | -48.1543 | 27.2265 | 2.9727 | -134.7799 | -30.237 | 27.3642
2.9818 | -134.2129 | -42.7682 | 27.6123 | 2.9818 | -151.6293 | -48.1937 | 27.2264 | 2.9818 | -134.4153 | -30.2524 | 27.3642
2.9909 | -133.8498 | -42.791 | 27.6123 | 2.9909 | -151.2013 | -48.2016 | 27.2264 | 2.9909 | -134.0512 | -30.268 | 27.3642
3 | -133.4865 | -42.8131 | 27.6122 | 3 | -150.775 | -48.2499 | 27.2263 | 3 | -133.6876 | -30.2837 | 27.3642
3.0091 | -133.1241 | -42.8363 | 27.6123 | 3.0091 | -150.363 | -48.264 | 27.2264 | 3.0091 | -133.3243 | -30.2995 | 27.3642
3.0182 | -132.7623 | -42.8595 | 27.6124 | 3.0182 | -149.929 | -48.2947 | 27.2265 | 3.0182 | -132.9616 | -30.3153 | 27.3642
3.0273 | -132.4003 | -42.8821 | 27.6123 | 3.0273 | -149.5201 | -48.3325 | 27.2264 | 3.0273 | -132.5993 | -30.3312 | 27.3642
3.0364 | -132.0393 | -42.9055 | 27.6123 | 3.0364 | -149.0954 | -48.3419 | 27.2264 | 3.0364 | -132.2374 | -30.3472 | 27.3642
3.0455 | -131.6789 | -42.9289 | 27.6124 | 3.0455 | -148.6761 | -48.3914 | 27.2265 | 3.0455 | -131.876 | -30.3633 | 27.3642
3.0545 | -131.3181 | -42.952 | 27.6123 | 3.0545 | -148.268 | -48.4037 | 27.2264 | 3.0545 | -131.515 | -30.3795 | 27.3642
3.0636 | -130.9585 | -42.9758 | 27.6124 | 3.0636 | -147.84 | -48.4362 | 27.2265 | 3.0636 | -131.1545 | -30.3957 | 27.3642
3.0727 | -130.5995 | -42.9995 | 27.6125 | 3.0727 | -147.438 | -48.4732 | 27.2266 | 3.0727 | -130.7945 | -30.4121 | 27.3642
3.0818 | -130.24 | -43.023 | 27.6124 | 3.0818 | -147.0172 | -48.4826 | 27.2265 | 3.0818 | -130.4347 | -30.4285 | 27.3642
3.0909 | -129.8817 | -43.047 | 27.6124 | 3.0909 | -146.6036 | -48.5321 | 27.2265 | 3.0909 | -130.0755 | -30.4451 | 27.3642
3.1 | -129.5232 | -43.0705 | 27.6123 | 3.1 | -146.1995 | -48.5435 | 27.2264 | 3.1 | -129.7168 | -30.4617 | 27.3642
3.1091 | -129.1657 | -43.095 | 27.6124 | 3.1091 | -145.7752 | -48.5767 | 27.2265 | 3.1091 | -129.3584 | -30.4783 | 27.3642
3.1182 | -128.8088 | -43.1193 | 27.6125 | 3.1182 | -145.376 | -48.6128 | 27.2266 | 3.1182 | -129.0005 | -30.4951 | 27.3642
3.1273 | -128.4515 | -43.1433 | 27.6124 | 3.1273 | -144.9571 | -48.6222 | 27.2265 | 3.1273 | -128.643 | -30.512 | 27.3642
3.1364 | -128.0953 | -43.168 | 27.6124 | 3.1364 | -144.5449 | -48.6714 | 27.2265 | 3.1364 | -128.2859 | -30.5289 | 27.3642
3.1455 | -127.7397 | -43.1927 | 27.6125 | 3.1455 | -144.142 | -48.683 | 27.2266 | 3.1455 | -127.9294 | -30.5459 | 27.3642
3.1545 | -127.3837 | -43.2171 | 27.6124 | 3.1545 | -143.7172 | -48.7154 | 27.2265 | 3.1545 | -127.5731 | -30.563 | 27.3642
3.1636 | -127.0288 | -43.2421 | 27.6125 | 3.1636 | -143.3176 | -48.7513 | 27.2266 | 3.1636 | -127.2173 | -30.5802 | 27.3642
3.1727 | -126.6738 | -43.2666 | 27.6124 | 3.1727 | -142.8987 | -48.7603 | 27.2265 | 3.1727 | -126.8621 | -30.5975 | 27.3642
3.1818 | -126.3197 | -43.292 | 27.6125 | 3.1818 | -142.4862 | -48.8093 | 27.2265 | 3.1818 | -126.5071 | -30.6149 | 27.3642
3.1909 | -125.9661 | -43.3173 | 27.6125 | 3.1909 | -142.0834 | -48.8211 | 27.2266 | 3.1909 | -126.1526 | -30.6323 | 27.3642
3.2 | -125.6123 | -43.3422 | 27.6124 | 3.2 | -141.6596 | -48.8528 | 27.2265 | 3.2 | -125.7985 | -30.6499 | 27.3642
3.2091 | -125.2594 | -43.3679 | 27.6125 | 3.2091 | -141.2609 | -48.8893 | 27.2266 | 3.2091 | -125.4448 | -30.6675 | 27.3642
3.2182 | -124.9071 | -43.3935 | 27.6126 | 3.2182 | -140.8454 | -48.8987 | 27.2267 | 3.2182 | -125.0916 | -30.6852 | 27.3642
3.2273 | -124.5545 | -43.4189 | 27.6125 | 3.2273 | -140.4344 | -48.9469 | 27.2266 | 3.2273 | -124.7387 | -30.703 | 27.3642
3.2364 | -124.2029 | -43.4449 | 27.6125 | 3.2364 | -140.0356 | -48.96 | 27.2266 | 3.2364 | -124.3863 | -30.7209 | 27.3642
3.2455 | -123.852 | -43.4708 | 27.6126 | 3.2455 | -139.6169 | -48.9911 | 27.2267 | 3.2455 | -124.0343 | -30.7389 | 27.3642
3.2545 | -123.5004 | -43.4966 | 27.6125 | 3.2545 | -139.2216 | -49.0288 | 27.2266 | 3.2545 | -123.6826 | -30.757 | 27.3642
3.2636 | -123.1501 | -43.5229 | 27.6126 | 3.2636 | -138.8121 | -49.0382 | 27.2267 | 3.2636 | -123.3314 | -30.7751 | 27.3642
3.2727 | -122.7996 | -43.5488 | 27.6125 | 3.2727 | -138.4055 | -49.0864 | 27.2266 | 3.2727 | -122.9807 | -30.7934 | 27.3642
3.2818 | -122.45 | -43.5755 | 27.6126 | 3.2818 | -138.0124 | -49.1018 | 27.2266 | 3.2818 | -122.6302 | -30.8117 | 27.3642
3.2909 | -122.101 | -43.6021 | 27.6126 | 3.2909 | -137.5985 | -49.1318 | 27.2267 | 3.2909 | -122.2803 | -30.8301 | 27.3642
3.3 | -121.7516 | -43.6284 | 27.6125 | 3.3 | -137.207 | -49.1722 | 27.2266 | 3.3 | -121.9307 | -30.8487 | 27.3642
3.3091 | -121.4033 | -43.6554 | 27.6126 | 3.3091 | -136.8026 | -49.1819 | 27.2267 | 3.3091 | -121.5815 | -30.8672 | 27.3642
3.3182 | -121.0555 | -43.6823 | 27.6127 | 3.3182 | -136.3984 | -49.231 | 27.2268 | 3.3182 | -121.2328 | -30.8859 | 27.3642
3.3273 | -120.7072 | -43.7091 | 27.6126 | 3.3273 | -136.0078 | -49.2493 | 27.2266 | 3.3273 | -120.8843 | -30.9047 | 27.3642
3.3364 | -120.3601 | -43.7364 | 27.6126 | 3.3364 | -135.5954 | -49.2778 | 27.2267 | 3.3364 | -120.5363 | -30.9236 | 27.3642
3.3455 | -120.0129 | -43.7632 | 27.6126 | 3.3455 | -135.2036 | -49.3216 | 27.2266 | 3.3455 | -120.1888 | -30.9425 | 27.3642
3.3545 | -119.6664 | -43.7909 | 27.6126 | 3.3545 | -134.8011 | -49.3323 | 27.2267 | 3.3545 | -119.8415 | -30.9616 | 27.3642
3.3636 | -119.3205 | -43.8185 | 27.6127 | 3.3636 | -134.3947 | -49.3814 | 27.2268 | 3.3636 | -119.4948 | -30.9807 | 27.3642
3.3727 | -118.9744 | -43.8459 | 27.6126 | 3.3727 | -134.0046 | -49.4043 | 27.2267 | 3.3727 | -119.1484 | -31 | 27.3642
3.3818 | -118.6292 | -43.8739 | 27.6127 | 3.3818 | -133.592 | -49.4308 | 27.2267 | 3.3818 | -118.8023 | -31.0193 | 27.3642
3.3909 | -118.2845 | -43.9018 | 27.6127 | 3.3909 | -133.1988 | -49.4792 | 27.2268 | 3.3909 | -118.4567 | -31.0387 | 27.3642
3.4 | -117.9394 | -43.9296 | 27.6126 | 3.4 | -132.7979 | -49.4908 | 27.2267 | 3.4 | -118.1114 | -31.0582 | 27.3642
3.4091 | -117.5954 | -43.9579 | 27.6127 | 3.4091 | -132.3901 | -49.5392 | 27.2268 | 3.4091 | -117.7666 | -31.0778 | 27.3642
3.4182 | -117.2512 | -43.9857 | 27.6126 | 3.4182 | -132.0018 | -49.5675 | 27.2267 | 3.4182 | -117.4222 | -31.0975 | 27.3642
3.4273 | -116.9079 | -44.0144 | 27.6127 | 3.4273 | -131.5923 | -49.5917 | 27.2267 | 3.4273 | -117.078 | -31.1173 | 27.3642
3.4364 | -116.565 | -44.0431 | 27.6127 | 3.4364 | -131.1993 | -49.6439 | 27.2268 | 3.4364 | -116.7343 | -31.1371 | 27.3642
3.4455 | -116.222 | -44.0714 | 27.6127 | 3.4455 | -130.8048 | -49.6576 | 27.2267 | 3.4455 | -116.391 | -31.1571 | 27.3642
3.4545 | -115.8798 | -44.1004 | 27.6127 | 3.4545 | -130.3994 | -49.704 | 27.2268 | 3.4545 | -116.048 | -31.1771 | 27.3642
3.4636 | -115.5381 | -44.1293 | 27.6128 | 3.4636 | -130.0166 | -49.7392 | 27.2268 | 3.4636 | -115.7055 | -31.1973 | 27.3642
3.4727 | -115.1961 | -44.1582 | 27.6127 | 3.4727 | -129.6134 | -49.76 | 27.2268 | 3.4727 | -115.3632 | -31.2175 | 27.3642
3.4818 | -114.8551 | -44.1875 | 27.6128 | 3.4818 | -129.2226 | -49.815 | 27.2268 | 3.4818 | -115.0214 | -31.2379 | 27.3642
3.4909 | -114.5146 | -44.2168 | 27.6128 | 3.4909 | -128.8369 | -49.8324 | 27.2269 | 3.4909 | -114.68 | -31.2583 | 27.3642
3.5 | -114.1737 | -44.2461 | 27.6127 | 3.5 | -128.4342 | -49.8745 | 27.2268 | 3.5 | -114.3389 | -31.2788 | 27.3642
3.5091 | -113.8338 | -44.2758 | 27.6128 | 3.5091 | -128.055 | -49.9165 | 27.2269 | 3.5091 | -113.9982 | -31.2994 | 27.3642
3.5182 | -113.4938 | -44.3051 | 27.6127 | 3.5182 | -127.6584 | -49.9344 | 27.2268 | 3.5182 | -113.6579 | -31.3202 | 27.3642
3.5273 | -113.1546 | -44.3352 | 27.6128 | 3.5273 | -127.2671 | -49.9902 | 27.2268 | 3.5273 | -113.3179 | -31.341 | 27.3642
3.5364 | -112.8158 | -44.3652 | 27.6128 | 3.5364 | -126.8862 | -50.0125 | 27.2269 | 3.5364 | -112.9783 | -31.3619 | 27.3642
3.5455 | -112.4768 | -44.395 | 27.6128 | 3.5455 | -126.4845 | -50.0489 | 27.2268 | 3.5455 | -112.6391 | -31.3829 | 27.3642
3.5545 | -112.1387 | -44.4254 | 27.6128 | 3.5545 | -126.1041 | -50.0972 | 27.2269 | 3.5545 | -112.3002 | -31.404 | 27.3642
3.5636 | -111.8011 | -44.4558 | 27.6129 | 3.5636 | -125.7118 | -50.1136 | 27.2269 | 3.5636 | -111.9617 | -31.4252 | 27.3642
3.5727 | -111.4631 | -44.4861 | 27.6128 | 3.5727 | -125.3159 | -50.1672 | 27.2268 | 3.5727 | -111.6235 | -31.4464 | 27.3642
3.5818 | -111.1262 | -44.5169 | 27.6128 | 3.5818 | -124.9366 | -50.1959 | 27.2269 | 3.5818 | -111.2857 | -31.4678 | 27.3642
3.5909 | -110.7891 | -44.5472 | 27.6128 | 3.5909 | -124.535 | -50.2253 | 27.2268 | 3.5909 | -110.9484 | -31.4893 | 27.3642
3.6 | -110.4527 | -44.5784 | 27.6128 | 3.6 | -124.1509 | -50.2786 | 27.2269 | 3.6 | -110.6112 | -31.5108 | 27.3642
3.6091 | -110.1168 | -44.6095 | 27.6129 | 3.6091 | -123.7629 | -50.2952 | 27.2269 | 3.6091 | -110.2745 | -31.5325 | 27.3642
3.6182 | -109.7808 | -44.6404 | 27.6128 | 3.6182 | -123.3642 | -50.3438 | 27.2269 | 3.6182 | -109.9382 | -31.5543 | 27.3642
3.6273 | -109.4455 | -44.6719 | 27.6129 | 3.6273 | -122.9865 | -50.3802 | 27.2269 | 3.6273 | -109.6022 | -31.5761 | 27.3642
3.6364 | -109.1107 | -44.7033 | 27.6129 | 3.6364 | -122.5896 | -50.4033 | 27.227 | 3.6364 | -109.2665 | -31.5981 | 27.3642
3.6455 | -108.7756 | -44.7347 | 27.6128 | 3.6455 | -122.2029 | -50.4587 | 27.2269 | 3.6455 | -108.9312 | -31.6201 | 27.3642
3.6545 | -108.4414 | -44.7665 | 27.6129 | 3.6545 | -121.8221 | -50.4783 | 27.2269 | 3.6545 | -108.5963 | -31.6423 | 27.3642
3.6636 | -108.1077 | -44.7983 | 27.613 | 3.6636 | -121.4253 | -50.5197 | 27.227 | 3.6636 | -108.2617 | -31.6646 | 27.3642
3.6727 | -107.7736 | -44.8302 | 27.6129 | 3.6727 | -121.0495 | -50.5639 | 27.2269 | 3.6727 | -107.9274 | -31.6869 | 27.3642
3.6818 | -107.4405 | -44.8624 | 27.6129 | 3.6818 | -120.6604 | -50.582 | 27.227 | 3.6818 | -107.5935 | -31.7094 | 27.3642
3.6909 | -107.1073 | -44.8943 | 27.6129 | 3.6909 | -120.2727 | -50.6363 | 27.2269 | 3.6909 | -107.26 | -31.7319 | 27.3642
3.7 | -106.7748 | -44.9269 | 27.6129 | 3.7 | -119.8988 | -50.6625 | 27.227 | 3.7 | -106.9268 | -31.7546 | 27.3642
3.7091 | -106.4427 | -44.9595 | 27.613 | 3.7091 | -119.5048 | -50.6948 | 27.227 | 3.7091 | -106.5939 | -31.7773 | 27.3642
3.7182 | -106.1105 | -44.9919 | 27.6129 | 3.7182 | -119.1284 | -50.7461 | 27.2269 | 3.7182 | -106.2614 | -31.8002 | 27.3642
3.7273 | -105.779 | -45.0249 | 27.613 | 3.7273 | -118.7465 | -50.7629 | 27.227 | 3.7273 | -105.9292 | -31.8231 | 27.3642
3.7364 | -105.448 | -45.0578 | 27.613 | 3.7364 | -118.3561 | -50.8125 | 27.2271 | 3.7364 | -105.5974 | -31.8462 | 27.3642
3.7455 | -105.1167 | -45.0908 | 27.6129 | 3.7455 | -117.9838 | -50.8479 | 27.227 | 3.7455 | -105.2658 | -31.8693 | 27.3642
3.7545 | -104.7863 | -45.1241 | 27.613 | 3.7545 | -117.5926 | -50.8718 | 27.227 | 3.7545 | -104.9346 | -31.8926 | 27.3642
3.7636 | -104.4558 | -45.1571 | 27.6129 | 3.7636 | -117.2108 | -50.9271 | 27.227 | 3.7636 | -104.6038 | -31.9159 | 27.3642
3.7727 | -104.1259 | -45.1909 | 27.613 | 3.7727 | -116.8339 | -50.9479 | 27.227 | 3.7727 | -104.2733 | -31.9394 | 27.3642
3.7818 | -103.7965 | -45.2245 | 27.613 | 3.7818 | -116.4404 | -50.9889 | 27.2271 | 3.7818 | -103.9431 | -31.9629 | 27.3642
3.7909 | -103.467 | -45.2581 | 27.613 | 3.7909 | -116.0668 | -51.035 | 27.227 | 3.7909 | -103.6133 | -31.9866 | 27.3642
3.8 | -103.1382 | -45.2922 | 27.613 | 3.8 | -115.6809 | -51.0538 | 27.227 | 3.8 | -103.2838 | -32.0103 | 27.3642
3.8091 | -102.8098 | -45.3262 | 27.6131 | 3.8091 | -115.2946 | -51.1084 | 27.2271 | 3.8091 | -102.9546 | -32.0342 | 27.3642
3.8182 | -102.4812 | -45.3604 | 27.613 | 3.8182 | -114.9228 | -51.1383 | 27.227 | 3.8182 | -102.6258 | -32.0582 | 27.3642
3.8273 | -102.1534 | -45.3948 | 27.613 | 3.8273 | -114.5323 | -51.1694 | 27.2271 | 3.8273 | -102.2972 | -32.0823 | 27.3642
3.8364 | -101.8256 | -45.429 | 27.613 | 3.8364 | -114.1574 | -51.2239 | 27.227 | 3.8364 | -101.9691 | -32.1065 | 27.3642
3.8455 | -101.4984 | -45.4639 | 27.613 | 3.8455 | -113.7819 | -51.2439 | 27.2271 | 3.8455 | -101.6412 | -32.1307 | 27.3642
3.8545 | -101.1716 | -45.4987 | 27.6131 | 3.8545 | -113.3954 | -51.292 | 27.2271 | 3.8545 | -101.3136 | -32.1551 | 27.3642
3.8636 | -100.8447 | -45.5334 | 27.613 | 3.8636 | -113.0292 | -51.3346 | 27.227 | 3.8636 | -100.9864 | -32.1796 | 27.3642
3.8727 | -100.5185 | -45.5687 | 27.6131 | 3.8727 | -112.6479 | -51.3579 | 27.2271 | 3.8727 | -100.6595 | -32.2042 | 27.3642
3.8818 | -100.1926 | -45.6039 | 27.6131 | 3.8818 | -112.2718 | -51.4159 | 27.2272 | 3.8818 | -100.3329 | -32.2289 | 27.3642
3.8909 | -99.8666 | -45.6391 | 27.613 | 3.8909 | -111.9059 | -51.4439 | 27.2271 | 3.8909 | -100.0067 | -32.2537 | 27.3642
3.9 | -99.5414 | -45.6748 | 27.6131 | 3.9 | -111.522 | -51.4816 | 27.2271 | 3.9 | -99.6807 | -32.2786 | 27.3642
3.9091 | -99.2166 | -45.7103 | 27.6132 | 3.9091 | -111.1556 | -51.5364 | 27.2272 | 3.9091 | -99.3551 | -32.3036 | 27.3642
3.9182 | -98.8915 | -45.7461 | 27.6131 | 3.9182 | -110.7826 | -51.558 | 27.2271 | 3.9182 | -99.0297 | -32.3287 | 27.3642
3.9273 | -98.5672 | -45.7822 | 27.6131 | 3.9273 | -110.4013 | -51.6113 | 27.2272 | 3.9273 | -98.7047 | -32.354 | 27.3642
3.9364 | -98.2428 | -45.818 | 27.6131 | 3.9364 | -110.0375 | -51.6531 | 27.2271 | 3.9364 | -98.3801 | -32.3793 | 27.3642
3.9455 | -97.9191 | -45.8545 | 27.6131 | 3.9455 | -109.6558 | -51.6809 | 27.2271 | 3.9455 | -98.0557 | -32.4047 | 27.3642
3.9545 | -97.5958 | -45.8909 | 27.6132 | 3.9545 | -109.2808 | -51.7415 | 27.2272 | 3.9545 | -97.7316 | -32.4303 | 27.3642
3.9636 | -97.2723 | -45.9273 | 27.6131 | 3.9636 | -108.9124 | -51.7704 | 27.2271 | 3.9636 | -97.4079 | -32.4559 | 27.3642
3.9727 | -96.9496 | -45.9642 | 27.6132 | 3.9727 | -108.5263 | -51.8127 | 27.2272 | 3.9727 | -97.0844 | -32.4817 | 27.3642
3.9818 | -96.6272 | -46.0009 | 27.6132 | 3.9818 | -108.1579 | -51.8686 | 27.2272 | 3.9818 | -96.7613 | -32.5076 | 27.3642
3.9909 | -96.3046 | -46.0379 | 27.6131 | 3.9909 | -107.7816 | -51.8928 | 27.2272 | 3.9909 | -96.4384 | -32.5336 | 27.3642
4 | -95.9828 | -46.0751 | 27.6132 | 4 | -107.399 | -51.9494 | 27.2272 | 4 | -96.1159 | -32.5597 | 27.3642
4.0091 | -95.6609 | -46.1122 | 27.6131 | 4.0091 | -107.0341 | -51.9925 | 27.2272 | 4.0091 | -95.7937 | -32.5859 | 27.3642
4.0182 | -95.3396 | -46.1499 | 27.6132 | 4.0182 | -106.6529 | -52.0233 | 27.2272 | 4.0182 | -95.4718 | -32.6122 | 27.3642
4.0273 | -95.0187 | -46.1875 | 27.6132 | 4.0273 | -106.2802 | -52.0859 | 27.2272 | 4.0273 | -95.1501 | -32.6386 | 27.3642
4.0364 | -94.6977 | -46.2251 | 27.6132 | 4.0364 | -105.9155 | -52.1169 | 27.2272 | 4.0364 | -94.8288 | -32.6652 | 27.3642
4.0455 | -94.3773 | -46.2632 | 27.6132 | 4.0455 | -105.535 | -52.1612 | 27.2272 | 4.0455 | -94.5078 | -32.6918 | 27.3642
4.0545 | -94.0573 | -46.3012 | 27.6133 | 4.0545 | -105.1731 | -52.2191 | 27.2273 | 4.0545 | -94.1871 | -32.7186 | 27.3642
4.0636 | -93.7372 | -46.3394 | 27.6132 | 4.0636 | -104.805 | -52.2454 | 27.2272 | 4.0636 | -93.8666 | -32.7454 | 27.3642
4.0727 | -93.4177 | -46.3779 | 27.6132 | 4.0727 | -104.4305 | -52.3028 | 27.2273 | 4.0727 | -93.5465 | -32.7724 | 27.3642
4.0818 | -93.0987 | -46.4163 | 27.6133 | 4.0818 | -104.0742 | -52.3489 | 27.2273 | 4.0818 | -93.2267 | -32.7995 | 27.3642
4.0909 | -92.7794 | -46.4551 | 27.6132 | 4.0909 | -103.7011 | -52.3802 | 27.2272 | 4.0909 | -92.9071 | -32.8267 | 27.3642
4.1 | -92.4608 | -46.494 | 27.6133 | 4.1 | -103.3341 | -52.4438 | 27.2273 | 4.1 | -92.5879 | -32.854 | 27.3642
4.1091 | -92.1422 | -46.5328 | 27.6132 | 4.1091 | -102.9753 | -52.4778 | 27.2272 | 4.1091 | -92.2689 | -32.8815 | 27.3642
4.1182 | -91.8242 | -46.5722 | 27.6133 | 4.1182 | -102.5987 | -52.5209 | 27.2273 | 4.1182 | -91.9502 | -32.909 | 27.3642
4.1273 | -91.5065 | -46.6115 | 27.6133 | 4.1273 | -102.2374 | -52.5814 | 27.2273 | 4.1273 | -91.6319 | -32.9367 | 27.3642
4.1364 | -91.1887 | -46.6509 | 27.6132 | 4.1364 | -101.8711 | -52.6091 | 27.2273 | 4.1364 | -91.3138 | -32.9645 | 27.3642
4.1455 | -90.8716 | -46.6907 | 27.6133 | 4.1455 | -101.4947 | -52.6647 | 27.2273 | 4.1455 | -90.996 | -32.9924 | 27.3642
4.1545 | -90.5548 | -46.7304 | 27.6134 | 4.1545 | -101.136 | -52.7149 | 27.2274 | 4.1545 | -90.6785 | -33.0204 | 27.3642
4.1636 | -90.2378 | -46.7704 | 27.6133 | 4.1636 | -100.7625 | -52.7449 | 27.2273 | 4.1636 | -90.3612 | -33.0485 | 27.3642
4.1727 | -89.9215 | -46.8106 | 27.6133 | 4.1727 | -100.3915 | -52.808 | 27.2273 | 4.1727 | -90.0443 | -33.0768 | 27.3642
4.1818 | -89.6052 | -46.8507 | 27.6133 | 4.1818 | -100.0326 | -52.8463 | 27.2273 | 4.1818 | -89.7277 | -33.1051 | 27.3642
4.1909 | -89.2894 | -46.8913 | 27.6133 | 4.1909 | -99.6569 | -52.8855 | 27.2273 | 4.1909 | -89.4112 | -33.1336 | 27.3642
4.2 | -88.974 | -46.9319 | 27.6134 | 4.2 | -99.2946 | -52.9484 | 27.2274 | 4.2 | -89.0951 | -33.1622 | 27.3642
4.2091 | -88.6585 | -46.9726 | 27.6133 | 4.2091 | -98.9339 | -52.9785 | 27.2273 | 4.2091 | -88.7793 | -33.1909 | 27.3642
4.2182 | -88.3436 | -47.0137 | 27.6133 | 4.2182 | -98.5606 | -53.0293 | 27.2274 | 4.2182 | -88.4638 | -33.2197 | 27.3642
4.2273 | -88.029 | -47.0547 | 27.6134 | 4.2273 | -98.2057 | -53.085 | 27.2274 | 4.2273 | -88.1485 | -33.2487 | 27.3642
4.2364 | -87.7143 | -47.096 | 27.6133 | 4.2364 | -97.841 | -53.1136 | 27.2273 | 4.2364 | -87.8335 | -33.2777 | 27.3642
4.2455 | -87.4003 | -47.1375 | 27.6134 | 4.2455 | -97.4727 | -53.1739 | 27.2274 | 4.2455 | -87.5188 | -33.3069 | 27.3642
4.2545 | -87.0862 | -47.179 | 27.6133 | 4.2545 | -97.1196 | -53.2189 | 27.2273 | 4.2545 | -87.2044 | -33.3362 | 27.3642
4.2636 | -86.7726 | -47.2209 | 27.6134 | 4.2636 | -96.7503 | -53.253 | 27.2274 | 4.2636 | -86.8902 | -33.3657 | 27.3642
4.2727 | -86.4594 | -47.2629 | 27.6134 | 4.2727 | -96.3872 | -53.3172 | 27.2274 | 4.2727 | -86.5763 | -33.3952 | 27.3642
4.2818 | -86.1461 | -47.3049 | 27.6134 | 4.2818 | -96.0314 | -53.3525 | 27.2274 | 4.2818 | -86.2627 | -33.4249 | 27.3642
4.2909 | -85.8334 | -47.3473 | 27.6134 | 4.2909 | -95.6593 | -53.3963 | 27.2274 | 4.2909 | -85.9493 | -33.4547 | 27.3642
4.3 | -85.521 | -47.3897 | 27.6135 | 4.3 | -95.3019 | -53.458 | 27.2275 | 4.3 | -85.6362 | -33.4846 | 27.3642
4.3091 | -85.2084 | -47.4323 | 27.6134 | 4.3091 | -94.9422 | -53.4881 | 27.2274 | 4.3091 | -85.3234 | -33.5146 | 27.3642
4.3182 | -84.8965 | -47.4752 | 27.6134 | 4.3182 | -94.5726 | -53.5424 | 27.2274 | 4.3182 | -85.0108 | -33.5448 | 27.3642
4.3273 | -84.5849 | -47.518 | 27.6135 | 4.3273 | -94.221 | -53.5968 | 27.2275 | 4.3273 | -84.6986 | -33.5751 | 27.3642
4.3364 | -84.2732 | -47.5613 | 27.6134 | 4.3364 | -93.8589 | -53.6275 | 27.2274 | 4.3364 | -84.3865 | -33.6055 | 27.3642
4.3455 | -83.9621 | -47.6046 | 27.6135 | 4.3455 | -93.4957 | -53.6897 | 27.2275 | 4.3455 | -84.0748 | -33.636 | 27.3642
4.3545 | -83.6509 | -47.6479 | 27.6134 | 4.3545 | -93.1471 | -53.735 | 27.2274 | 4.3545 | -83.7633 | -33.6666 | 27.3642
4.3636 | -83.3403 | -47.6917 | 27.6134 | 4.3636 | -92.7831 | -53.7715 | 27.2275 | 4.3636 | -83.452 | -33.6974 | 27.3642
4.3727 | -83.0299 | -47.7355 | 27.6135 | 4.3727 | -92.4257 | -53.837 | 27.2275 | 4.3727 | -83.141 | -33.7283 | 27.3642
4.3818 | -82.7196 | -47.7795 | 27.6134 | 4.3818 | -92.0746 | -53.8745 | 27.2274 | 4.3818 | -82.8303 | -33.7593 | 27.3642
4.3909 | -82.4097 | -47.8238 | 27.6135 | 4.3909 | -91.7069 | -53.92 | 27.2275 | 4.3909 | -82.5199 | -33.7905 | 27.3642
4.4 | -82.1002 | -47.868 | 27.6135 | 4.4 | -91.3517 | -53.9839 | 27.2275 | 4.4 | -82.2097 | -33.8218 | 27.3642
4.4091 | -81.7905 | -47.9126 | 27.6135 | 4.4091 | -90.9939 | -54.0172 | 27.2275 | 4.4091 | -81.8997 | -33.8532 | 27.3642
4.4182 | -81.4815 | -47.9574 | 27.6135 | 4.4182 | -90.6241 | -54.0723 | 27.2275 | 4.4182 | -81.59 | -33.8847 | 27.3642
4.4273 | -81.1724 | -48.0021 | 27.6135 | 4.4273 | -90.2702 | -54.1309 | 27.2275 | 4.4273 | -81.2806 | -33.9164 | 27.3642
4.4364 | -80.8638 | -48.0473 | 27.6135 | 4.4364 | -89.9079 | -54.1642 | 27.2275 | 4.4364 | -80.9714 | -33.9482 | 27.3642
4.4455 | -80.5555 | -48.0925 | 27.6136 | 4.4455 | -89.5422 | -54.2273 | 27.2276 | 4.4455 | -80.6625 | -33.9801 | 27.3642
4.4545 | -80.2472 | -48.1379 | 27.6135 | 4.4545 | -89.1928 | -54.2788 | 27.2275 | 4.4545 | -80.3538 | -34.0122 | 27.3642
4.4636 | -79.9393 | -48.1836 | 27.6135 | 4.4636 | -88.8314 | -54.3163 | 27.2275 | 4.4636 | -80.0454 | -34.0443 | 27.3642
4.4727 | -79.6318 | -48.2293 | 27.6136 | 4.4727 | -88.4752 | -54.3841 | 27.2276 | 4.4727 | -79.7372 | -34.0766 | 27.3642
4.4818 | -79.3242 | -48.2753 | 27.6135 | 4.4818 | -88.1306 | -54.4289 | 27.2275 | 4.4818 | -79.4292 | -34.1091 | 27.3642
4.4909 | -79.0171 | -48.3215 | 27.6136 | 4.4909 | -87.7714 | -54.4733 | 27.2276 | 4.4909 | -79.1215 | -34.1417 | 27.3642
4.5 | -78.7103 | -48.3677 | 27.6136 | 4.5 | -87.4224 | -54.5421 | 27.2276 | 4.5 | -78.8141 | -34.1743 | 27.3642